## Basic Wet Gas Dataset
Pc(MPa) | Tc(K) | P(MPa) | T(K) | Z
4.939 | 199.4 | 6 | 315 | 0.8392
4.939 | 199.4 | 7 | 315 | 0.829
4.939 | 199.4 | 8 | 315 | 0.8195
4.939 | 199.4 | 9 | 315 | 0.8101
4.939 | 199.4 | 10 | 315 | 0.7999
4.939 | 199.4 | 11 | 315 | 0.7909
4.939 | 199.4 | 12 | 315 | 0.7822
4.939 | 199.4 | 13 | 315 | 0.7757
4.939 | 199.4 | 14 | 315 | 0.7703
4.939 | 199.4 | 15 | 315 | 0.7675
4.939 | 199.4 | 16 | 315 | 0.7665
4.939 | 199.4 | 17.19 | 315 | 0.7681
4.939 | 199.4 | 6 | 335 | 0.8675
4.939 | 199.4 | 7 | 335 | 0.8594
4.939 | 199.4 | 8.4 | 335 | 0.8497
4.939 | 199.4 | 9 | 335 | 0.8464
4.939 | 199.4 | 10 | 335 | 0.8395
4.939 | 199.4 | 11 | 335 | 0.8333
4.939 | 199.4 | 12 | 335 | 0.8271
4.939 | 199.4 | 12.8 | 335 | 0.8223
4.939 | 199.4 | 14 | 335 | 0.8177
4.939 | 199.4 | 15 | 335 | 0.8155
4.939 | 199.4 | 16 | 335 | 0.8152
4.939 | 199.4 | 17.19 | 335 | 0.817
4.939 | 199.4 | 6 | 297 | 0.8039
4.939 | 199.4 | 7 | 297 | 0.7918
4.939 | 199.4 | 8 | 297 | 0.7804
4.939 | 199.4 | 9 | 297 | 0.7692
4.939 | 199.4 | 10 | 297 | 0.7574
4.939 | 199.4 | 11 | 297 | 0.7469
4.939 | 199.4 | 12 | 297 | 0.7362
4.939 | 199.4 | 13.5 | 297 | 0.7239
4.939 | 199.4 | 14 | 297 | 0.7201
4.939 | 199.4 | 15 | 297 | 0.7157
4.939 | 199.4 | 16 | 297 | 0.7139
4.939 | 199.4 | 17.19 | 297 | 0.7169
5.87 | 206 | 6 | 299.4 | 0.8637
5.87 | 206 | 7 | 299.4 | 0.8473
5.87 | 206 | 8 | 299.4 | 0.8299
5.87 | 206 | 9 | 299.4 | 0.8131
5.87 | 206 | 10 | 299.4 | 0.7977
5.87 | 206 | 11 | 299.4 | 0.785
5.87 | 206 | 12 | 299.4 | 0.774
5.87 | 206 | 13 | 299.4 | 0.7647
5.87 | 206 | 14 | 299.4 | 0.7576
5.87 | 206 | 15.23 | 299.4 | 0.7522
5.87 | 206 | 6 | 319 | 0.8914
5.87 | 206 | 7 | 319 | 0.8795
5.87 | 206 | 8 | 319 | 0.8665
5.87 | 206 | 9 | 319 | 0.8544
5.87 | 206 | 10 | 319 | 0.8435
5.87 | 206 | 11 | 319 | 0.8336
5.87 | 206 | 12 | 319 | 0.8238
5.87 | 206 | 13 | 319 | 0.815
5.87 | 206 | 14 | 319 | 0.808
5.87 | 206 | 15.23 | 319 | 0.803
5.87 | 206 | 6 | 339.7 | 0.9242
5.87 | 206 | 7 | 339.7 | 0.9161
5.87 | 206 | 8 | 339.7 | 0.9072
5.87 | 206 | 9 | 339.7 | 0.8985
5.87 | 206 | 10 | 339.7 | 0.8912
5.87 | 206 | 11 | 339.7 | 0.884
5.87 | 206 | 12 | 339.7 | 0.877
5.87 | 206 | 13 | 339.7 | 0.8703
5.87 | 206 | 14 | 339.7 | 0.864
5.87 | 206 | 15.23 | 339.7 | 0.8589
6.166 | 206.8 | 6 | 292 | 0.8695
6.166 | 206.8 | 7 | 292 | 0.8517
6.166 | 206.8 | 8 | 292 | 0.8338
6.166 | 206.8 | 9 | 292 | 0.8183
6.166 | 206.8 | 10 | 292 | 0.8031
6.166 | 206.8 | 11 | 292 | 0.7885
6.166 | 206.8 | 12 | 292 | 0.7758
6.166 | 206.8 | 13 | 292 | 0.7642
6.166 | 206.8 | 14 | 292 | 0.754
6.166 | 206.8 | 15 | 292 | 0.7465
6.166 | 206.8 | 16 | 292 | 0.743
6.166 | 206.8 | 17 | 292 | 0.7424
6.166 | 206.8 | 18 | 292 | 0.7439
6.166 | 206.8 | 19 | 292 | 0.7468
6.166 | 206.8 | 20.732 | 292 | 0.755
6.166 | 206.8 | 6 | 316 | 0.9127
6.166 | 206.8 | 7 | 316 | 0.8996
6.166 | 206.8 | 8 | 316 | 0.8855
6.166 | 206.8 | 9 | 316 | 0.8736
6.166 | 206.8 | 10 | 316 | 0.8626
6.166 | 206.8 | 11 | 316 | 0.8521
6.166 | 206.8 | 12 | 316 | 0.8424
6.166 | 206.8 | 13 | 316 | 0.8339
6.166 | 206.8 | 14 | 316 | 0.8266
6.166 | 206.8 | 15 | 316 | 0.8204
6.166 | 206.8 | 16 | 316 | 0.8173
6.166 | 206.8 | 17 | 316 | 0.8154
6.166 | 206.8 | 18 | 316 | 0.8154
6.166 | 206.8 | 19 | 316 | 0.8166
6.166 | 206.8 | 20.732 | 316 | 0.8193
6.166 | 206.8 | 6 | 340.2 | 0.9379
6.166 | 206.8 | 7 | 340.2 | 0.9283
6.166 | 206.8 | 8 | 340.2 | 0.9184
6.166 | 206.8 | 9 | 340.2 | 0.91
6.166 | 206.8 | 10 | 340.2 | 0.9025
6.166 | 206.8 | 11 | 340.2 | 0.8956
6.166 | 206.8 | 12 | 340.2 | 0.8894
6.166 | 206.8 | 13 | 340.2 | 0.8845
6.166 | 206.8 | 14 | 340.2 | 0.8798
6.166 | 206.8 | 15 | 340.2 | 0.8759
6.166 | 206.8 | 16 | 340.2 | 0.8728
6.166 | 206.8 | 17 | 340.2 | 0.8703
6.166 | 206.8 | 18 | 340.2 | 0.8692
6.166 | 206.8 | 19 | 340.2 | 0.8695
6.166 | 206.8 | 20.732 | 340.2 | 0.8706
6.457 | 209.8 | 6 | 293.5 | 0.8607
6.457 | 209.8 | 7 | 293.5 | 0.8437
6.457 | 209.8 | 8 | 293.5 | 0.8257
6.457 | 209.8 | 9 | 293.5 | 0.8089
6.457 | 209.8 | 10 | 293.5 | 0.7933
6.457 | 209.8 | 11 | 293.5 | 0.7783
6.457 | 209.8 | 12 | 293.5 | 0.7644
6.457 | 209.8 | 13 | 293.5 | 0.753
6.457 | 209.8 | 14 | 293.5 | 0.744
6.457 | 209.8 | 15 | 293.5 | 0.7391
6.457 | 209.8 | 16 | 293.5 | 0.7377
6.457 | 209.8 | 17 | 293.5 | 0.7389
6.457 | 209.8 | 18 | 293.5 | 0.7418
6.457 | 209.8 | 19 | 293.5 | 0.7459
6.457 | 209.8 | 20.732 | 293.5 | 0.7562
6.457 | 209.8 | 6 | 318 | 0.9149
6.457 | 209.8 | 7 | 318 | 0.9012
6.457 | 209.8 | 8 | 318 | 0.8881
6.457 | 209.8 | 9 | 318 | 0.8764
6.457 | 209.8 | 10 | 318 | 0.8651
6.457 | 209.8 | 11 | 318 | 0.8551
6.457 | 209.8 | 12 | 318 | 0.8448
6.457 | 209.8 | 13 | 318 | 0.8365
6.457 | 209.8 | 14 | 318 | 0.829
6.457 | 209.8 | 15 | 318 | 0.8233
6.457 | 209.8 | 16 | 318 | 0.8199
6.457 | 209.8 | 17 | 318 | 0.8175
6.457 | 209.8 | 18 | 318 | 0.8166
6.457 | 209.8 | 19 | 318 | 0.8175
6.457 | 209.8 | 20.732 | 318 | 0.8228
6.457 | 209.8 | 6 | 340.2 | 0.9362
6.457 | 209.8 | 7 | 340.2 | 0.9271
6.457 | 209.8 | 8 | 340.2 | 0.919
6.457 | 209.8 | 9 | 340.2 | 0.911
6.457 | 209.8 | 10 | 340.2 | 0.9041
6.457 | 209.8 | 11 | 340.2 | 0.8969
6.457 | 209.8 | 12 | 340.2 | 0.8897
6.457 | 209.8 | 13 | 340.2 | 0.8835
6.457 | 209.8 | 14 | 340.2 | 0.8774
6.457 | 209.8 | 15 | 340.2 | 0.8733
6.457 | 209.8 | 16 | 340.2 | 0.8704
6.457 | 209.8 | 17 | 340.2 | 0.8681
6.457 | 209.8 | 18 | 340.2 | 0.867
6.457 | 209.8 | 19 | 340.2 | 0.8663
6.457 | 209.8 | 20.732 | 340.2 | 0.8683
6.123 | 206.3 | 7 | 323 | 0.8735
6.123 | 206.3 | 8 | 323 | 0.8619
6.123 | 206.3 | 9 | 323 | 0.8524
6.123 | 206.3 | 10 | 323 | 0.8429
6.123 | 206.3 | 11 | 323 | 0.8345
6.123 | 206.3 | 12 | 323 | 0.8274
6.123 | 206.3 | 13 | 323 | 0.822
6.123 | 206.3 | 14 | 323 | 0.8188
6.123 | 206.3 | 15 | 323 | 0.8167
6.123 | 206.3 | 16 | 323 | 0.8153
6.123 | 206.3 | 17 | 323 | 0.8155
6.123 | 206.3 | 18 | 323 | 0.8172
6.123 | 206.3 | 19 | 323 | 0.8199
6.123 | 206.3 | 20 | 323 | 0.8234
6.123 | 206.3 | 21 | 323 | 0.8279
6.123 | 206.3 | 22 | 323 | 0.8336
6.123 | 206.3 | 23.74 | 323 | 0.8462
6.123 | 206.3 | 7 | 332 | 0.8895
6.123 | 206.3 | 8 | 332 | 0.8792
6.123 | 206.3 | 9 | 332 | 0.8712
6.123 | 206.3 | 10 | 332 | 0.8632
6.123 | 206.3 | 11 | 332 | 0.8564
6.123 | 206.3 | 12 | 332 | 0.8511
6.123 | 206.3 | 13 | 332 | 0.8466
6.123 | 206.3 | 14 | 332 | 0.8434
6.123 | 206.3 | 15 | 332 | 0.841
6.123 | 206.3 | 16 | 332 | 0.839
6.123 | 206.3 | 17 | 332 | 0.8385
6.123 | 206.3 | 18 | 332 | 0.8393
6.123 | 206.3 | 19 | 332 | 0.8412
6.123 | 206.3 | 20 | 332 | 0.8439
6.123 | 206.3 | 21 | 332 | 0.8476
6.123 | 206.3 | 22 | 332 | 0.8525
6.123 | 206.3 | 23.74 | 332 | 0.864
6.123 | 206.3 | 7 | 340 | 0.8921
6.123 | 206.3 | 8 | 340 | 0.8825
6.123 | 206.3 | 9 | 340 | 0.8752
6.123 | 206.3 | 10 | 340 | 0.868
6.123 | 206.3 | 11 | 340 | 0.862
6.123 | 206.3 | 12 | 340 | 0.8574
6.123 | 206.3 | 13 | 340 | 0.8537
6.123 | 206.3 | 14 | 340 | 0.8513
6.123 | 206.3 | 15 | 340 | 0.8496
6.123 | 206.3 | 16 | 340 | 0.8483
6.123 | 206.3 | 17 | 340 | 0.8485
6.123 | 206.3 | 18 | 340 | 0.85
6.123 | 206.3 | 19 | 340 | 0.8521
6.123 | 206.3 | 20 | 340 | 0.8547
6.123 | 206.3 | 21 | 340 | 0.8581
6.123 | 206.3 | 22 | 340 | 0.8625
6.123 | 206.3 | 23.74 | 340 | 0.873
5.89 | 204.4 | 7 | 318 | 0.8707
5.89 | 204.4 | 8 | 318 | 0.8602
5.89 | 204.4 | 9 | 318 | 0.85
5.89 | 204.4 | 10 | 318 | 0.8407
5.89 | 204.4 | 11 | 318 | 0.8333
5.89 | 204.4 | 12 | 318 | 0.8266
5.89 | 204.4 | 13 | 318 | 0.8214
5.89 | 204.4 | 14 | 318 | 0.8183
5.89 | 204.4 | 15 | 318 | 0.816
5.89 | 204.4 | 16 | 318 | 0.8143
5.89 | 204.4 | 17 | 318 | 0.8138
5.89 | 204.4 | 18 | 318 | 0.8151
5.89 | 204.4 | 19 | 318 | 0.8179
5.89 | 204.4 | 20 | 318 | 0.8223
5.89 | 204.4 | 21 | 318 | 0.8275
5.89 | 204.4 | 22 | 318 | 0.8331
5.89 | 204.4 | 23.32 | 318 | 0.8415
5.89 | 204.4 | 7 | 328 | 0.877
5.89 | 204.4 | 8 | 328 | 0.8687
5.89 | 204.4 | 9 | 328 | 0.8605
5.89 | 204.4 | 10 | 328 | 0.853
5.89 | 204.4 | 11 | 328 | 0.8475
5.89 | 204.4 | 12 | 328 | 0.8423
5.89 | 204.4 | 13 | 328 | 0.8382
5.89 | 204.4 | 14 | 328 | 0.8357
5.89 | 204.4 | 15 | 328 | 0.8339
5.89 | 204.4 | 16 | 328 | 0.8322
5.89 | 204.4 | 17 | 328 | 0.8315
5.89 | 204.4 | 18 | 328 | 0.8328
5.89 | 204.4 | 19 | 328 | 0.8353
5.89 | 204.4 | 20 | 328 | 0.8395
5.89 | 204.4 | 21 | 328 | 0.8444
5.89 | 204.4 | 22 | 328 | 0.8497
5.89 | 204.4 | 23.32 | 328 | 0.8576
5.89 | 204.4 | 7 | 338.7 | 0.8896
5.89 | 204.4 | 8 | 338.7 | 0.8837
5.89 | 204.4 | 9 | 338.7 | 0.8775
5.89 | 204.4 | 10 | 338.7 | 0.8717
5.89 | 204.4 | 11 | 338.7 | 0.8673
5.89 | 204.4 | 12 | 338.7 | 0.8627
5.89 | 204.4 | 13 | 338.7 | 0.8591
5.89 | 204.4 | 14 | 338.7 | 0.8569
5.89 | 204.4 | 15 | 338.7 | 0.8554
5.89 | 204.4 | 16 | 338.7 | 0.854
5.89 | 204.4 | 17 | 338.7 | 0.8536
5.89 | 204.4 | 18 | 338.7 | 0.8549
5.89 | 204.4 | 19 | 338.7 | 0.8572
5.89 | 204.4 | 20 | 338.7 | 0.861
5.89 | 204.4 | 21 | 338.7 | 0.8652
5.89 | 204.4 | 22 | 338.7 | 0.8699
5.89 | 204.4 | 23.32 | 338.7 | 0.8768
5.118 | 198.9 | 8 | 313 | 0.8709
5.118 | 198.9 | 9 | 313 | 0.8565
5.118 | 198.9 | 10 | 313 | 0.8453
5.118 | 198.9 | 11 | 313 | 0.8351
5.118 | 198.9 | 12 | 313 | 0.8259
5.118 | 198.9 | 13 | 313 | 0.8182
5.118 | 198.9 | 14 | 313 | 0.8117
5.118 | 198.9 | 15 | 313 | 0.8073
5.118 | 198.9 | 16 | 313 | 0.8045
5.118 | 198.9 | 17 | 313 | 0.8041
5.118 | 198.9 | 18 | 313 | 0.8053
5.118 | 198.9 | 19 | 313 | 0.8075
5.118 | 198.9 | 20 | 313 | 0.8112
5.118 | 198.9 | 21 | 313 | 0.8165
5.118 | 198.9 | 22 | 313 | 0.8226
5.118 | 198.9 | 23 | 313 | 0.8297
5.118 | 198.9 | 24 | 313 | 0.8378
5.118 | 198.9 | 25 | 313 | 0.8467
5.118 | 198.9 | 26.5 | 313 | 0.8616
5.118 | 198.9 | 8 | 327 | 0.8898
5.118 | 198.9 | 9 | 327 | 0.878
5.118 | 198.9 | 10 | 327 | 0.8692
5.118 | 198.9 | 11 | 327 | 0.861
5.118 | 198.9 | 12 | 327 | 0.8536
5.118 | 198.9 | 13 | 327 | 0.8475
5.118 | 198.9 | 14 | 327 | 0.8425
5.118 | 198.9 | 15 | 327 | 0.8394
5.118 | 198.9 | 16 | 327 | 0.8373
5.118 | 198.9 | 17 | 327 | 0.8366
5.118 | 198.9 | 18 | 327 | 0.8372
5.118 | 198.9 | 19 | 327 | 0.8387
5.118 | 198.9 | 20 | 327 | 0.8415
5.118 | 198.9 | 21 | 327 | 0.8458
5.118 | 198.9 | 22 | 327 | 0.8507
5.118 | 198.9 | 23 | 327 | 0.8567
5.118 | 198.9 | 24 | 327 | 0.8637
5.118 | 198.9 | 25 | 327 | 0.8711
5.118 | 198.9 | 26.5 | 327 | 0.8835
5.118 | 198.9 | 8 | 341 | 0.9013
5.118 | 198.9 | 9 | 341 | 0.8918
5.118 | 198.9 | 10 | 341 | 0.8857
5.118 | 198.9 | 11 | 341 | 0.8797
5.118 | 198.9 | 12 | 341 | 0.8745
5.118 | 198.9 | 13 | 341 | 0.8702
5.118 | 198.9 | 14 | 341 | 0.8669
5.118 | 198.9 | 15 | 341 | 0.8647
5.118 | 198.9 | 16 | 341 | 0.8628
5.118 | 198.9 | 17 | 341 | 0.8621
5.118 | 198.9 | 18 | 341 | 0.8628
5.118 | 198.9 | 19 | 341 | 0.8643
5.118 | 198.9 | 20 | 341 | 0.8668
5.118 | 198.9 | 21 | 341 | 0.8706
5.118 | 198.9 | 22 | 341 | 0.8749
5.118 | 198.9 | 23 | 341 | 0.8802
5.118 | 198.9 | 24 | 341 | 0.8864
5.118 | 198.9 | 25 | 341 | 0.8933
5.118 | 198.9 | 26.5 | 341 | 0.9047
6.8 | 207.3 | 3 | 313 | 0.9126
6.8 | 207.3 | 4 | 313 | 0.8982
6.8 | 207.3 | 5 | 313 | 0.8844
6.8 | 207.3 | 6 | 313 | 0.8728
6.8 | 207.3 | 7 | 313 | 0.8607
6.8 | 207.3 | 8 | 313 | 0.8485
6.8 | 207.3 | 9.24 | 313 | 0.8354
6.8 | 207.3 | 3 | 323.7 | 0.9224
6.8 | 207.3 | 4 | 323.7 | 0.9101
6.8 | 207.3 | 5 | 323.7 | 0.8982
6.8 | 207.3 | 6 | 323.7 | 0.8886
6.8 | 207.3 | 7 | 323.7 | 0.8783
6.8 | 207.3 | 8 | 323.7 | 0.8678
6.8 | 207.3 | 9.24 | 323.7 | 0.8561
6.8 | 207.3 | 3 | 333 | 0.9267
6.8 | 207.3 | 4 | 333 | 0.9154
6.8 | 207.3 | 5 | 333 | 0.9048
6.8 | 207.3 | 6 | 333 | 0.8958
6.8 | 207.3 | 7 | 333 | 0.8866
6.8 | 207.3 | 8 | 333 | 0.8774
6.8 | 207.3 | 9.24 | 333 | 0.8667
6.464 | 208.1 | 6 | 323 | 0.8709
6.464 | 208.1 | 7 | 323 | 0.8617
6.464 | 208.1 | 8 | 323 | 0.8515
6.464 | 208.1 | 9 | 323 | 0.8412
6.464 | 208.1 | 10 | 323 | 0.8332
6.464 | 208.1 | 11 | 323 | 0.8261
6.464 | 208.1 | 12 | 323 | 0.8202
6.464 | 208.1 | 13 | 323 | 0.8152
6.464 | 208.1 | 14 | 323 | 0.811
6.464 | 208.1 | 15 | 323 | 0.8082
6.464 | 208.1 | 16 | 323 | 0.8068
6.464 | 208.1 | 17 | 323 | 0.8073
6.464 | 208.1 | 18 | 323 | 0.8091
6.464 | 208.1 | 19.1 | 323 | 0.811
6.464 | 208.1 | 6 | 333 | 0.8866
6.464 | 208.1 | 7 | 333 | 0.8794
6.464 | 208.1 | 8 | 333 | 0.8714
6.464 | 208.1 | 9 | 333 | 0.8626
6.464 | 208.1 | 10 | 333 | 0.8555
6.464 | 208.1 | 11 | 333 | 0.8489
6.464 | 208.1 | 12 | 333 | 0.8434
6.464 | 208.1 | 13 | 333 | 0.8384
6.464 | 208.1 | 14 | 333 | 0.8343
6.464 | 208.1 | 15 | 333 | 0.8315
6.464 | 208.1 | 16 | 333 | 0.8301
6.464 | 208.1 | 17 | 333 | 0.8306
6.464 | 208.1 | 18 | 333 | 0.8325
6.464 | 208.1 | 19.1 | 333 | 0.8345
6.464 | 208.1 | 6 | 344.6 | 0.8983
6.464 | 208.1 | 7 | 344.6 | 0.8927
6.464 | 208.1 | 8 | 344.6 | 0.8862
6.464 | 208.1 | 9 | 344.6 | 0.8789
6.464 | 208.1 | 10 | 344.6 | 0.8731
6.464 | 208.1 | 11 | 344.6 | 0.8676
6.464 | 208.1 | 12 | 344.6 | 0.8635
6.464 | 208.1 | 13 | 344.6 | 0.8597
6.464 | 208.1 | 14 | 344.6 | 0.8564
6.464 | 208.1 | 15 | 344.6 | 0.8546
6.464 | 208.1 | 16 | 344.6 | 0.8536
6.464 | 208.1 | 17 | 344.6 | 0.8545
6.464 | 208.1 | 18 | 344.6 | 0.8561
6.464 | 208.1 | 19.1 | 344.6 | 0.8573
6.046 | 205.2 | 6 | 323 | 0.9123
6.046 | 205.2 | 7 | 323 | 0.9022
6.046 | 205.2 | 8 | 323 | 0.8912
6.046 | 205.2 | 9 | 323 | 0.8795
6.046 | 205.2 | 10 | 323 | 0.8691
6.046 | 205.2 | 11 | 323 | 0.8607
6.046 | 205.2 | 12 | 323 | 0.8531
6.046 | 205.2 | 13 | 323 | 0.8471
6.046 | 205.2 | 14 | 323 | 0.8427
6.046 | 205.2 | 15 | 323 | 0.8391
6.046 | 205.2 | 16 | 323 | 0.8367
6.046 | 205.2 | 17 | 323 | 0.8362
6.046 | 205.2 | 18 | 323 | 0.8378
6.046 | 205.2 | 19 | 323 | 0.8412
6.046 | 205.2 | 20.22 | 323 | 0.846
6.046 | 205.2 | 6 | 331 | 0.9186
6.046 | 205.2 | 7 | 331 | 0.9102
6.046 | 205.2 | 8 | 331 | 0.9009
6.046 | 205.2 | 9 | 331 | 0.891
6.046 | 205.2 | 10 | 331 | 0.882
6.046 | 205.2 | 11 | 331 | 0.8749
6.046 | 205.2 | 12 | 331 | 0.8684
6.046 | 205.2 | 13 | 331 | 0.863
6.046 | 205.2 | 14 | 331 | 0.859
6.046 | 205.2 | 15 | 331 | 0.8556
6.046 | 205.2 | 16 | 331 | 0.8533
6.046 | 205.2 | 17 | 331 | 0.8528
6.046 | 205.2 | 18 | 331 | 0.854
6.046 | 205.2 | 19 | 331 | 0.8567
6.046 | 205.2 | 20.22 | 331 | 0.8602
6.046 | 205.2 | 6 | 341 | 0.923
6.046 | 205.2 | 7 | 341 | 0.9163
6.046 | 205.2 | 8 | 341 | 0.9088
6.046 | 205.2 | 9 | 341 | 0.9009
6.046 | 205.2 | 10 | 341 | 0.8939
6.046 | 205.2 | 11 | 341 | 0.8885
6.046 | 205.2 | 12 | 341 | 0.8837
6.046 | 205.2 | 13 | 341 | 0.8798
6.046 | 205.2 | 14 | 341 | 0.8772
6.046 | 205.2 | 15 | 341 | 0.8751
6.046 | 205.2 | 16 | 341 | 0.8733
6.046 | 205.2 | 17 | 341 | 0.8726
6.046 | 205.2 | 18 | 341 | 0.8736
6.046 | 205.2 | 19 | 341 | 0.8758
6.046 | 205.2 | 20.22 | 341 | 0.8785
6 | 205 | 6 | 297.6 | 0.8727
6 | 205 | 7 | 297.6 | 0.8582
6 | 205 | 8 | 297.6 | 0.8441
6 | 205 | 9 | 297.6 | 0.8311
6 | 205 | 10 | 297.6 | 0.819
6 | 205 | 11 | 297.6 | 0.8075
6 | 205 | 12 | 297.6 | 0.797
6 | 205 | 13 | 297.6 | 0.7889
6 | 205 | 14 | 297.6 | 0.7832
6 | 205 | 15 | 297.6 | 0.7791
6 | 205 | 16 | 297.6 | 0.7762
6 | 205 | 17 | 297.6 | 0.7744
6 | 205 | 18 | 297.6 | 0.7744
6 | 205 | 19.12 | 297.6 | 0.7769
6 | 205 | 6 | 318 | 0.915
6 | 205 | 7 | 318 | 0.904
6 | 205 | 8 | 318 | 0.8942
6 | 205 | 9 | 318 | 0.885
6 | 205 | 10 | 318 | 0.876
6 | 205 | 11 | 318 | 0.8677
6 | 205 | 12 | 318 | 0.8606
6 | 205 | 13 | 318 | 0.8544
6 | 205 | 14 | 318 | 0.8491
6 | 205 | 15 | 318 | 0.8452
6 | 205 | 16 | 318 | 0.8422
6 | 205 | 17 | 318 | 0.8402
6 | 205 | 18 | 318 | 0.8395
6 | 205 | 19.12 | 318 | 0.8414
6 | 205 | 6 | 339 | 0.9399
6 | 205 | 7 | 339 | 0.9317
6 | 205 | 8 | 339 | 0.9253
6 | 205 | 9 | 339 | 0.9181
6 | 205 | 10 | 339 | 0.9109
6 | 205 | 11 | 339 | 0.9051
6 | 205 | 12 | 339 | 0.8998
6 | 205 | 13 | 339 | 0.8952
6 | 205 | 14 | 339 | 0.8914
6 | 205 | 15 | 339 | 0.8882
6 | 205 | 16 | 339 | 0.8855
6 | 205 | 17 | 339 | 0.8838
6 | 205 | 18 | 339 | 0.8826
6 | 205 | 19.12 | 339 | 0.8832
5.147 | 199.6 | 8 | 323 | 0.8465
5.147 | 199.6 | 9 | 323 | 0.8381
5.147 | 199.6 | 10 | 323 | 0.8297
5.147 | 199.6 | 11 | 323 | 0.8222
5.147 | 199.6 | 12 | 323 | 0.8154
5.147 | 199.6 | 13 | 323 | 0.8101
5.147 | 199.6 | 14 | 323 | 0.806
5.147 | 199.6 | 15 | 323 | 0.8037
5.147 | 199.6 | 16 | 323 | 0.8029
5.147 | 199.6 | 17 | 323 | 0.8028
5.147 | 199.6 | 18 | 323 | 0.8044
5.147 | 199.6 | 19 | 323 | 0.8066
5.147 | 199.6 | 20 | 323 | 0.8104
5.147 | 199.6 | 21 | 323 | 0.8152
5.147 | 199.6 | 22 | 323 | 0.8206
5.147 | 199.6 | 23 | 323 | 0.8272
5.147 | 199.6 | 24 | 323 | 0.835
5.147 | 199.6 | 25 | 323 | 0.8439
5.147 | 199.6 | 25.9 | 323 | 0.8534
5.147 | 199.6 | 8 | 333 | 0.862
5.147 | 199.6 | 9 | 333 | 0.8554
5.147 | 199.6 | 10 | 333 | 0.8488
5.147 | 199.6 | 11 | 333 | 0.843
5.147 | 199.6 | 12 | 333 | 0.8376
5.147 | 199.6 | 13 | 333 | 0.833
5.147 | 199.6 | 14 | 333 | 0.8293
5.147 | 199.6 | 15 | 333 | 0.8273
5.147 | 199.6 | 16 | 333 | 0.8266
5.147 | 199.6 | 17 | 333 | 0.8263
5.147 | 199.6 | 18 | 333 | 0.8275
5.147 | 199.6 | 19 | 333 | 0.8291
5.147 | 199.6 | 20 | 333 | 0.8322
5.147 | 199.6 | 21 | 333 | 0.8359
5.147 | 199.6 | 22 | 333 | 0.8403
5.147 | 199.6 | 23 | 333 | 0.8461
5.147 | 199.6 | 24 | 333 | 0.8528
5.147 | 199.6 | 25 | 333 | 0.8603
5.147 | 199.6 | 25.9 | 333 | 0.8686
5.147 | 199.6 | 8 | 342.6 | 0.8747
5.147 | 199.6 | 9 | 342.6 | 0.8694
5.147 | 199.6 | 10 | 342.6 | 0.8638
5.147 | 199.6 | 11 | 342.6 | 0.859
5.147 | 199.6 | 12 | 342.6 | 0.8545
5.147 | 199.6 | 13 | 342.6 | 0.8507
5.147 | 199.6 | 14 | 342.6 | 0.8474
5.147 | 199.6 | 15 | 342.6 | 0.8457
5.147 | 199.6 | 16 | 342.6 | 0.845
5.147 | 199.6 | 17 | 342.6 | 0.8446
5.147 | 199.6 | 18 | 342.6 | 0.8457
5.147 | 199.6 | 19 | 342.6 | 0.8472
5.147 | 199.6 | 20 | 342.6 | 0.8502
5.147 | 199.6 | 21 | 342.6 | 0.8537
5.147 | 199.6 | 22 | 342.6 | 0.8578
5.147 | 199.6 | 23 | 342.6 | 0.8636
5.147 | 199.6 | 24 | 342.6 | 0.8703
5.147 | 199.6 | 25 | 342.6 | 0.8777
5.147 | 199.6 | 25.9 | 342.6 | 0.886
5.541 | 202.3 | 6 | 298 | 0.8496
5.541 | 202.3 | 7 | 298 | 0.8326
5.541 | 202.3 | 8 | 298 | 0.8162
5.541 | 202.3 | 9 | 298 | 0.8017
5.541 | 202.3 | 10 | 298 | 0.7893
5.541 | 202.3 | 11 | 298 | 0.7781
5.541 | 202.3 | 12 | 298 | 0.7697
5.541 | 202.3 | 13 | 298 | 0.7635
5.541 | 202.3 | 14 | 298 | 0.7583
5.541 | 202.3 | 15 | 298 | 0.7535
5.541 | 202.3 | 16 | 298 | 0.7497
5.541 | 202.3 | 17 | 298 | 0.748
5.541 | 202.3 | 17.782 | 298 | 0.7473
5.541 | 202.3 | 6 | 318 | 0.8761
5.541 | 202.3 | 7 | 318 | 0.8629
5.541 | 202.3 | 8 | 318 | 0.8499
5.541 | 202.3 | 9 | 318 | 0.8385
5.541 | 202.3 | 10 | 318 | 0.829
5.541 | 202.3 | 11 | 318 | 0.82
5.541 | 202.3 | 12 | 318 | 0.8125
5.541 | 202.3 | 13 | 318 | 0.8071
5.541 | 202.3 | 14 | 318 | 0.8028
5.541 | 202.3 | 15 | 318 | 0.7986
5.541 | 202.3 | 16 | 318 | 0.7955
5.541 | 202.3 | 17 | 318 | 0.7942
5.541 | 202.3 | 17.782 | 318 | 0.7938
5.541 | 202.3 | 6 | 338.7 | 0.9012
5.541 | 202.3 | 7 | 338.7 | 0.8907
5.541 | 202.3 | 8 | 338.7 | 0.8798
5.541 | 202.3 | 9 | 338.7 | 0.871
5.541 | 202.3 | 10 | 338.7 | 0.8639
5.541 | 202.3 | 11 | 338.7 | 0.8571
5.541 | 202.3 | 12 | 338.7 | 0.8508
5.541 | 202.3 | 13 | 338.7 | 0.8458
5.541 | 202.3 | 14 | 338.7 | 0.8419
5.541 | 202.3 | 15 | 338.7 | 0.8385
5.541 | 202.3 | 16 | 338.7 | 0.8359
5.541 | 202.3 | 17 | 338.7 | 0.8349
5.541 | 202.3 | 17.782 | 338.7 | 0.8352
4.984 | 198.2 | 7 | 294.5 | 0.8078
4.984 | 198.2 | 8 | 294.5 | 0.7938
4.984 | 198.2 | 9 | 294.5 | 0.7792
4.984 | 198.2 | 10 | 294.5 | 0.767
4.984 | 198.2 | 11 | 294.5 | 0.7569
4.984 | 198.2 | 12 | 294.5 | 0.7493
4.984 | 198.2 | 13 | 294.5 | 0.7439
4.984 | 198.2 | 14 | 294.5 | 0.7403
4.984 | 198.2 | 15 | 294.5 | 0.738
4.984 | 198.2 | 16 | 294.5 | 0.7374
4.984 | 198.2 | 17 | 294.5 | 0.739
4.984 | 198.2 | 18 | 294.5 | 0.7425
4.984 | 198.2 | 19 | 294.5 | 0.7472
4.984 | 198.2 | 20 | 294.5 | 0.7534
4.984 | 198.2 | 21 | 294.5 | 0.7607
4.984 | 198.2 | 22 | 294.5 | 0.7693
4.984 | 198.2 | 23 | 294.5 | 0.779
4.984 | 198.2 | 24 | 294.5 | 0.7897
4.984 | 198.2 | 25 | 294.5 | 0.8004
4.984 | 198.2 | 26.186 | 294.5 | 0.8142
4.984 | 198.2 | 7 | 318 | 0.844
4.984 | 198.2 | 8 | 318 | 0.8355
4.984 | 198.2 | 9 | 318 | 0.826
4.984 | 198.2 | 10 | 318 | 0.8178
4.984 | 198.2 | 11 | 318 | 0.8104
4.984 | 198.2 | 12 | 318 | 0.8045
4.984 | 198.2 | 13 | 318 | 0.8001
4.984 | 198.2 | 14 | 318 | 0.7971
4.984 | 198.2 | 15 | 318 | 0.7951
4.984 | 198.2 | 16 | 318 | 0.7945
4.984 | 198.2 | 17 | 318 | 0.7956
4.984 | 198.2 | 18 | 318 | 0.7975
4.984 | 198.2 | 19 | 318 | 0.8008
4.984 | 198.2 | 20 | 318 | 0.8052
4.984 | 198.2 | 21 | 318 | 0.8102
4.984 | 198.2 | 22 | 318 | 0.8163
4.984 | 198.2 | 23 | 318 | 0.8232
4.984 | 198.2 | 24 | 318 | 0.831
4.984 | 198.2 | 25 | 318 | 0.8388
4.984 | 198.2 | 26.186 | 318 | 0.8495
4.984 | 198.2 | 7 | 342.1 | 0.8759
4.984 | 198.2 | 8 | 342.1 | 0.8706
4.984 | 198.2 | 9 | 342.1 | 0.8646
4.984 | 198.2 | 10 | 342.1 | 0.8594
4.984 | 198.2 | 11 | 342.1 | 0.8547
4.984 | 198.2 | 12 | 342.1 | 0.851
4.984 | 198.2 | 13 | 342.1 | 0.848
4.984 | 198.2 | 14 | 342.1 | 0.8463
4.984 | 198.2 | 15 | 342.1 | 0.8453
4.984 | 198.2 | 16 | 342.1 | 0.8448
4.984 | 198.2 | 17 | 342.1 | 0.8454
4.984 | 198.2 | 18 | 342.1 | 0.8466
4.984 | 198.2 | 19 | 342.1 | 0.8484
4.984 | 198.2 | 20 | 342.1 | 0.8516
4.984 | 198.2 | 21 | 342.1 | 0.8551
4.984 | 198.2 | 22 | 342.1 | 0.8601
4.984 | 198.2 | 23 | 342.1 | 0.8657
4.984 | 198.2 | 24 | 342.1 | 0.8717
4.984 | 198.2 | 25 | 342.1 | 0.8777
4.984 | 198.2 | 26.186 | 342.1 | 0.886
3.944 | 192.8 | 6 | 343.5 | 0.9305
3.944 | 192.8 | 6.6 | 343.5 | 0.9254
3.944 | 192.8 | 8 | 343.5 | 0.913
3.944 | 192.8 | 9 | 343.5 | 0.9041
3.944 | 192.8 | 10 | 343.5 | 0.8963
3.944 | 192.8 | 11 | 343.5 | 0.889
3.944 | 192.8 | 12 | 343.5 | 0.8832
3.944 | 192.8 | 13 | 343.5 | 0.8779
3.944 | 192.8 | 14 | 343.5 | 0.8739
3.944 | 192.8 | 15 | 343.5 | 0.8704
3.944 | 192.8 | 16 | 343.5 | 0.8682
3.944 | 192.8 | 17 | 343.5 | 0.8664
3.944 | 192.8 | 18 | 343.5 | 0.865
3.944 | 192.8 | 19 | 343.5 | 0.8647
3.944 | 192.8 | 20 | 343.5 | 0.8654
3.944 | 192.8 | 21 | 343.5 | 0.8667
3.944 | 192.8 | 22 | 343.5 | 0.8685
3.944 | 192.8 | 23 | 343.5 | 0.8721
3.944 | 192.8 | 24.82 | 343.5 | 0.8797
3.944 | 192.8 | 6 | 333 | 0.9219
3.944 | 192.8 | 7 | 333 | 0.9121
3.944 | 192.8 | 8 | 333 | 0.9026
3.944 | 192.8 | 9.5 | 333 | 0.8884
3.944 | 192.8 | 10 | 333 | 0.8841
3.944 | 192.8 | 11 | 333 | 0.8756
3.944 | 192.8 | 12 | 333 | 0.8685
3.944 | 192.8 | 13 | 333 | 0.8631
3.944 | 192.8 | 14 | 333 | 0.8584
3.944 | 192.8 | 15 | 333 | 0.8552
3.944 | 192.8 | 16 | 333 | 0.853
3.944 | 192.8 | 17 | 333 | 0.851
3.944 | 192.8 | 18 | 333 | 0.8498
3.944 | 192.8 | 19 | 333 | 0.8491
3.944 | 192.8 | 20 | 333 | 0.8489
3.944 | 192.8 | 21 | 333 | 0.8505
3.944 | 192.8 | 22 | 333 | 0.8533
3.944 | 192.8 | 23 | 333 | 0.8567
3.944 | 192.8 | 24.82 | 333 | 0.8646
3.944 | 192.8 | 6 | 325 | 0.9082
3.944 | 192.8 | 7 | 325 | 0.8989
3.944 | 192.8 | 8 | 325 | 0.8894
3.944 | 192.8 | 9 | 325 | 0.8798
3.944 | 192.8 | 10 | 325 | 0.8713
3.944 | 192.8 | 11 | 325 | 0.8625
3.944 | 192.8 | 12 | 325 | 0.8542
3.944 | 192.8 | 13 | 325 | 0.8475
3.944 | 192.8 | 14 | 325 | 0.8415
3.944 | 192.8 | 15 | 325 | 0.8368
3.944 | 192.8 | 16 | 325 | 0.8335
3.944 | 192.8 | 17 | 325 | 0.8309
3.944 | 192.8 | 18 | 325 | 0.8286
3.944 | 192.8 | 19 | 325 | 0.8285
3.944 | 192.8 | 20 | 325 | 0.8305
3.944 | 192.8 | 21 | 325 | 0.8337
3.944 | 192.8 | 22 | 325 | 0.8371
3.944 | 192.8 | 23 | 325 | 0.8414
3.944 | 192.8 | 24.82 | 325 | 0.8513
5.052 | 197.4 | 7 | 341.9 | 0.8791
5.052 | 197.4 | 8 | 341.9 | 0.8716
5.052 | 197.4 | 9 | 341.9 | 0.8645
5.052 | 197.4 | 10 | 341.9 | 0.8588
5.052 | 197.4 | 11 | 341.9 | 0.8538
5.052 | 197.4 | 12 | 341.9 | 0.8496
5.052 | 197.4 | 13.2 | 341.9 | 0.8454
5.052 | 197.4 | 14 | 341.9 | 0.8433
5.052 | 197.4 | 15 | 341.9 | 0.8414
5.052 | 197.4 | 16 | 341.9 | 0.8409
5.052 | 197.4 | 17 | 341.9 | 0.8411
5.052 | 197.4 | 18 | 341.9 | 0.8417
5.052 | 197.4 | 19 | 341.9 | 0.8431
5.052 | 197.4 | 20 | 341.9 | 0.8456
5.052 | 197.4 | 21.4 | 341.9 | 0.8503
5.052 | 197.4 | 7 | 332 | 0.8675
5.052 | 197.4 | 8 | 332 | 0.8583
5.052 | 197.4 | 9 | 332 | 0.8499
5.052 | 197.4 | 10 | 332 | 0.8422
5.052 | 197.4 | 11 | 332 | 0.8366
5.052 | 197.4 | 12 | 332 | 0.832
5.052 | 197.4 | 13 | 332 | 0.8287
5.052 | 197.4 | 14.1 | 332 | 0.8252
5.052 | 197.4 | 15 | 332 | 0.8233
5.052 | 197.4 | 16 | 332 | 0.8223
5.052 | 197.4 | 17 | 332 | 0.8223
5.052 | 197.4 | 18 | 332 | 0.823
5.052 | 197.4 | 19 | 332 | 0.8247
5.052 | 197.4 | 20 | 332 | 0.828
5.052 | 197.4 | 21.4 | 332 | 0.8341
5.052 | 197.4 | 7 | 352 | 0.8888
5.052 | 197.4 | 8 | 352 | 0.8819
5.052 | 197.4 | 9 | 352 | 0.8764
5.052 | 197.4 | 10 | 352 | 0.8721
5.052 | 197.4 | 11 | 352 | 0.8682
5.052 | 197.4 | 12.3 | 352 | 0.8642
5.052 | 197.4 | 13 | 352 | 0.8625
5.052 | 197.4 | 14 | 352 | 0.8608
5.052 | 197.4 | 15 | 352 | 0.8596
5.052 | 197.4 | 16 | 352 | 0.8592
5.052 | 197.4 | 17 | 352 | 0.8595
5.052 | 197.4 | 18 | 352 | 0.8603
5.052 | 197.4 | 19 | 352 | 0.8616
5.052 | 197.4 | 20 | 352 | 0.8632
5.052 | 197.4 | 21.4 | 352 | 0.8664
4.411 | 194.4 | 8 | 339.8 | 0.8817
4.411 | 194.4 | 9 | 339.8 | 0.8757
4.411 | 194.4 | 10 | 339.8 | 0.87
4.411 | 194.4 | 11 | 339.8 | 0.8652
4.411 | 194.4 | 12 | 339.8 | 0.8612
4.411 | 194.4 | 13.4 | 339.8 | 0.8571
4.411 | 194.4 | 14 | 339.8 | 0.8561
4.411 | 194.4 | 15 | 339.8 | 0.855
4.411 | 194.4 | 16 | 339.8 | 0.8551
4.411 | 194.4 | 17 | 339.8 | 0.856
4.411 | 194.4 | 18 | 339.8 | 0.858
4.411 | 194.4 | 19 | 339.8 | 0.8607
4.411 | 194.4 | 20 | 339.8 | 0.8645
4.411 | 194.4 | 21 | 339.8 | 0.8692
4.411 | 194.4 | 22 | 339.8 | 0.8745
4.411 | 194.4 | 23 | 339.8 | 0.881
4.411 | 194.4 | 24 | 339.8 | 0.8878
4.411 | 194.4 | 25 | 339.8 | 0.8954
4.411 | 194.4 | 26.289 | 339.8 | 0.9044
4.411 | 194.4 | 8 | 329.8 | 0.8716
4.411 | 194.4 | 9 | 329.8 | 0.8639
4.411 | 194.4 | 10 | 329.8 | 0.8567
4.411 | 194.4 | 11 | 329.8 | 0.8508
4.411 | 194.4 | 12 | 329.8 | 0.8457
4.411 | 194.4 | 13 | 329.8 | 0.8418
4.411 | 194.4 | 14.2 | 329.8 | 0.8384
4.411 | 194.4 | 15 | 329.8 | 0.8374
4.411 | 194.4 | 16 | 329.8 | 0.8367
4.411 | 194.4 | 17 | 329.8 | 0.8377
4.411 | 194.4 | 18 | 329.8 | 0.8397
4.411 | 194.4 | 19 | 329.8 | 0.8427
4.411 | 194.4 | 20 | 329.8 | 0.8467
4.411 | 194.4 | 21 | 329.8 | 0.8516
4.411 | 194.4 | 22 | 329.8 | 0.8576
4.411 | 194.4 | 23 | 329.8 | 0.8644
4.411 | 194.4 | 24 | 329.8 | 0.8719
4.411 | 194.4 | 25 | 329.8 | 0.8802
4.411 | 194.4 | 26.289 | 329.8 | 0.891
4.411 | 194.4 | 8 | 349.8 | 0.8891
4.411 | 194.4 | 9 | 349.8 | 0.8844
4.411 | 194.4 | 10 | 349.8 | 0.8801
4.411 | 194.4 | 11 | 349.8 | 0.8764
4.411 | 194.4 | 12 | 349.8 | 0.8729
4.411 | 194.4 | 13 | 349.8 | 0.8715
4.411 | 194.4 | 14 | 349.8 | 0.8701
4.411 | 194.4 | 15 | 349.8 | 0.8697
4.411 | 194.4 | 16 | 349.8 | 0.8699
4.411 | 194.4 | 17 | 349.8 | 0.8711
4.411 | 194.4 | 18 | 349.8 | 0.8731
4.411 | 194.4 | 19 | 349.8 | 0.8757
4.411 | 194.4 | 20 | 349.8 | 0.8794
4.411 | 194.4 | 21 | 349.8 | 0.8839
4.411 | 194.4 | 22 | 349.8 | 0.8885
4.411 | 194.4 | 23 | 349.8 | 0.8945
4.411 | 194.4 | 24 | 349.8 | 0.901
4.411 | 194.4 | 25 | 349.8 | 0.908
4.411 | 194.4 | 26.289 | 349.8 | 0.9161
4.22 | 195.4 | 6 | 335.5 | 0.8897
4.22 | 195.4 | 7 | 335.5 | 0.8821
4.22 | 195.4 | 8 | 335.5 | 0.8739
4.22 | 195.4 | 9 | 335.5 | 0.8657
4.22 | 195.4 | 10 | 335.5 | 0.859
4.22 | 195.4 | 11.4 | 335.5 | 0.8516
4.22 | 195.4 | 12 | 335.5 | 0.8488
4.22 | 195.4 | 13 | 335.5 | 0.8451
4.22 | 195.4 | 14 | 335.5 | 0.8416
4.22 | 195.4 | 15 | 335.5 | 0.8395
4.22 | 195.4 | 16 | 335.5 | 0.839
4.22 | 195.4 | 17 | 335.5 | 0.8391
4.22 | 195.4 | 18 | 335.5 | 0.8404
4.22 | 195.4 | 19.681 | 335.5 | 0.844
4.22 | 195.4 | 6 | 325 | 0.8826
4.22 | 195.4 | 7 | 325 | 0.8732
4.22 | 195.4 | 8 | 325 | 0.8638
4.22 | 195.4 | 9 | 325 | 0.8554
4.22 | 195.4 | 10 | 325 | 0.8465
4.22 | 195.4 | 11 | 325 | 0.8379
4.22 | 195.4 | 12 | 325 | 0.8303
4.22 | 195.4 | 12.8 | 325 | 0.8252
4.22 | 195.4 | 14 | 325 | 0.821
4.22 | 195.4 | 15 | 325 | 0.8183
4.22 | 195.4 | 16 | 325 | 0.8165
4.22 | 195.4 | 17 | 325 | 0.8165
4.22 | 195.4 | 18 | 325 | 0.8175
4.22 | 195.4 | 19.681 | 325 | 0.8227
4.22 | 195.4 | 6 | 316 | 0.8704
4.22 | 195.4 | 7 | 316 | 0.8603
4.22 | 195.4 | 8 | 316 | 0.8502
4.22 | 195.4 | 9 | 316 | 0.8405
4.22 | 195.4 | 10 | 316 | 0.8302
4.22 | 195.4 | 11 | 316 | 0.8208
4.22 | 195.4 | 12 | 316 | 0.8131
4.22 | 195.4 | 13 | 316 | 0.8075
4.22 | 195.4 | 13.8 | 316 | 0.8039
4.22 | 195.4 | 15 | 316 | 0.7991
4.22 | 195.4 | 16 | 316 | 0.7977
4.22 | 195.4 | 17 | 316 | 0.7994
4.22 | 195.4 | 18 | 316 | 0.8019
4.22 | 195.4 | 19.681 | 316 | 0.8077
7.307 | 215 | 18.422 | 330 | 0.8617
7.307 | 215 | 17 | 330 | 0.8609
7.307 | 215 | 16 | 330 | 0.8617
7.307 | 215 | 15 | 330 | 0.8638
7.307 | 215 | 14 | 330 | 0.8669
7.307 | 215 | 13 | 330 | 0.8716
7.307 | 215 | 12 | 330 | 0.8781
7.307 | 215 | 11 | 330 | 0.8856
7.307 | 215 | 10 | 330 | 0.8935
7.307 | 215 | 9 | 330 | 0.9031
7.307 | 215 | 8 | 330 | 0.9144
7.307 | 215 | 7 | 330 | 0.9253
7.307 | 215 | 6 | 330 | 0.9361
7.307 | 215 | 18.422 | 340.2 | 0.8827
7.307 | 215 | 17 | 340.2 | 0.8815
7.307 | 215 | 16 | 340.2 | 0.882
7.307 | 215 | 15 | 340.2 | 0.8835
7.307 | 215 | 14 | 340.2 | 0.8861
7.307 | 215 | 13 | 340.2 | 0.8902
7.307 | 215 | 12 | 340.2 | 0.8963
7.307 | 215 | 11 | 340.2 | 0.9027
7.307 | 215 | 10 | 340.2 | 0.9096
7.307 | 215 | 9 | 340.2 | 0.9179
7.307 | 215 | 8 | 340.2 | 0.9281
7.307 | 215 | 7 | 340.2 | 0.9378
7.307 | 215 | 6 | 340.2 | 0.9473
7.307 | 215 | 18.422 | 350 | 0.8999
7.307 | 215 | 17 | 350 | 0.8988
7.307 | 215 | 16 | 350 | 0.8996
7.307 | 215 | 15 | 350 | 0.9011
7.307 | 215 | 14 | 350 | 0.9038
7.307 | 215 | 13 | 350 | 0.9078
7.307 | 215 | 12 | 350 | 0.913
7.307 | 215 | 11 | 350 | 0.9185
7.307 | 215 | 10 | 350 | 0.9239
7.307 | 215 | 9 | 350 | 0.9311
7.307 | 215 | 8 | 350 | 0.9399
7.307 | 215 | 7 | 350 | 0.948
7.307 | 215 | 6 | 350 | 0.9561
7.252 | 219.48 | 20 | 323 | 0.8456
7.252 | 219.48 | 18.23 | 323 | 0.8377
7.252 | 219.48 | 16 | 323 | 0.8329
7.252 | 219.48 | 14 | 323 | 0.8344
7.252 | 219.48 | 12 | 323 | 0.8421
7.252 | 219.48 | 10 | 323 | 0.8562
7.252 | 219.48 | 8 | 323 | 0.8763
7.252 | 219.48 | 6 | 323 | 0.9018
7.252 | 219.48 | 4 | 323 | 0.9316
7.252 | 219.48 | 2 | 323 | 0.9646
7.252 | 219.48 | 20 | 332.49 | 0.8656
7.252 | 219.48 | 18.23 | 332.49 | 0.8586
7.252 | 219.48 | 16 | 332.49 | 0.8544
7.252 | 219.48 | 14 | 332.49 | 0.8558
7.252 | 219.48 | 12 | 332.49 | 0.8624
7.252 | 219.48 | 10 | 332.49 | 0.8744
7.252 | 219.48 | 8 | 332.49 | 0.8917
7.252 | 219.48 | 6 | 332.49 | 0.9137
7.252 | 219.48 | 4 | 332.49 | 0.9396
7.252 | 219.48 | 2 | 332.49 | 0.9686
7.252 | 219.48 | 20 | 343 | 0.8859
7.252 | 219.48 | 18.23 | 343 | 0.8796
7.252 | 219.48 | 16 | 343 | 0.8757
7.252 | 219.48 | 14 | 343 | 0.8766
7.252 | 219.48 | 12 | 343 | 0.882
7.252 | 219.48 | 10 | 343 | 0.892
7.252 | 219.48 | 8 | 343 | 0.9065
7.252 | 219.48 | 6 | 343 | 0.9251
7.252 | 219.48 | 4 | 343 | 0.9473
7.252 | 219.48 | 2 | 343 | 0.9725
10.752 | 215.3 | 3 | 314.9 | 0.909
10.752 | 215.3 | 4 | 314.9 | 0.8964
10.752 | 215.3 | 5 | 314.9 | 0.8839
10.752 | 215.3 | 6 | 314.9 | 0.8723
10.752 | 215.3 | 7 | 314.9 | 0.8595
10.752 | 215.3 | 8 | 314.9 | 0.8477
10.752 | 215.3 | 9 | 314.9 | 0.8352
10.752 | 215.3 | 10.106 | 314.9 | 0.8216
10.752 | 215.3 | 3 | 325.9 | 0.9187
10.752 | 215.3 | 4 | 325.9 | 0.9076
10.752 | 215.3 | 5 | 325.9 | 0.8969
10.752 | 215.3 | 6 | 325.9 | 0.887
10.752 | 215.3 | 7 | 325.9 | 0.8758
10.752 | 215.3 | 8 | 325.9 | 0.8659
10.752 | 215.3 | 9 | 325.9 | 0.8553
10.752 | 215.3 | 10.106 | 325.9 | 0.8438
10.752 | 215.3 | 3 | 335.9 | 0.9258
10.752 | 215.3 | 4 | 335.9 | 0.9153
10.752 | 215.3 | 5 | 335.9 | 0.9053
10.752 | 215.3 | 6 | 335.9 | 0.8962
10.752 | 215.3 | 7 | 335.9 | 0.8861
10.752 | 215.3 | 8 | 335.9 | 0.8773
10.752 | 215.3 | 9 | 335.9 | 0.8681
10.752 | 215.3 | 10.106 | 335.9 | 0.8581
11.917 | 272.3 | 17.663 | 323 | 0.6907
11.917 | 272.3 | 16 | 323 | 0.6795
11.917 | 272.3 | 15 | 323 | 0.6762
11.917 | 272.3 | 14 | 323 | 0.6756
11.917 | 272.3 | 13 | 323 | 0.6788
11.917 | 272.3 | 12 | 323 | 0.6862
11.917 | 272.3 | 10.6 | 323 | 0.7034
11.917 | 272.3 | 10 | 323 | 0.7136
11.917 | 272.3 | 9 | 323 | 0.735
11.917 | 272.3 | 8 | 323 | 0.7588
11.917 | 272.3 | 7 | 323 | 0.7839
11.917 | 272.3 | 6 | 323 | 0.809
11.917 | 272.3 | 17.663 | 333.7 | 0.716
11.917 | 272.3 | 16 | 333.7 | 0.709
11.917 | 272.3 | 15 | 333.7 | 0.708
11.917 | 272.3 | 14 | 333.7 | 0.7093
11.917 | 272.3 | 13 | 333.7 | 0.7141
11.917 | 272.3 | 12 | 333.7 | 0.7226
11.917 | 272.3 | 11 | 333.7 | 0.7341
11.917 | 272.3 | 10 | 333.7 | 0.7487
11.917 | 272.3 | 8.8 | 333.7 | 0.7718
11.917 | 272.3 | 8 | 333.7 | 0.789
11.917 | 272.3 | 7 | 333.7 | 0.8111
11.917 | 272.3 | 6 | 333.7 | 0.833
11.917 | 272.3 | 17.663 | 343 | 0.7383
11.917 | 272.3 | 16 | 343 | 0.7334
11.917 | 272.3 | 15 | 343 | 0.7339
11.917 | 272.3 | 14 | 343 | 0.7366
11.917 | 272.3 | 13 | 343 | 0.7425
11.917 | 272.3 | 12 | 343 | 0.7511
11.917 | 272.3 | 11 | 343 | 0.762
11.917 | 272.3 | 10 | 343 | 0.7752
11.917 | 272.3 | 9 | 343 | 0.7931
11.917 | 272.3 | 8 | 343 | 0.8122
11.917 | 272.3 | 7 | 343 | 0.832
11.917 | 272.3 | 6 | 343 | 0.8515
6.706 | 212 | 16.371 | 325 | 0.825
6.706 | 212 | 15 | 325 | 0.8292
6.706 | 212 | 14 | 325 | 0.8328
6.706 | 212 | 13 | 325 | 0.8377
6.706 | 212 | 12 | 325 | 0.8443
6.706 | 212 | 11 | 325 | 0.8509
6.706 | 212 | 10 | 325 | 0.8594
6.706 | 212 | 9 | 325 | 0.869
6.706 | 212 | 8 | 325 | 0.8805
6.706 | 212 | 7 | 325 | 0.892
6.706 | 212 | 6 | 325 | 0.9034
6.706 | 212 | 5 | 325 | 0.9151
6.706 | 212 | 4 | 325 | 0.9264
6.706 | 212 | 16.371 | 335.2 | 0.8455
6.706 | 212 | 15 | 335.2 | 0.8494
6.706 | 212 | 14 | 335.2 | 0.8526
6.706 | 212 | 13 | 335.2 | 0.8565
6.706 | 212 | 12 | 335.2 | 0.8618
6.706 | 212 | 11 | 335.2 | 0.8673
6.706 | 212 | 10 | 335.2 | 0.8748
6.706 | 212 | 9 | 335.2 | 0.8833
6.706 | 212 | 8 | 335.2 | 0.8938
6.706 | 212 | 7 | 335.2 | 0.9042
6.706 | 212 | 6 | 335.2 | 0.9147
6.706 | 212 | 5 | 335.2 | 0.9253
6.706 | 212 | 4 | 335.2 | 0.9356
6.706 | 212 | 16.371 | 345 | 0.8613
6.706 | 212 | 15 | 345 | 0.8647
6.706 | 212 | 14 | 345 | 0.8675
6.706 | 212 | 13 | 345 | 0.8712
6.706 | 212 | 12 | 345 | 0.8762
6.706 | 212 | 11 | 345 | 0.8812
6.706 | 212 | 10 | 345 | 0.8879
6.706 | 212 | 9 | 345 | 0.895
6.706 | 212 | 8 | 345 | 0.9042
6.706 | 212 | 7 | 345 | 0.9135
6.706 | 212 | 6 | 345 | 0.9231
6.706 | 212 | 5 | 345 | 0.9331
6.706 | 212 | 4 | 345 | 0.9425
6.678 | 212.5 | 16.258 | 319 | 0.8075
6.678 | 212.5 | 15 | 319 | 0.8107
6.678 | 212.5 | 14 | 319 | 0.8139
6.678 | 212.5 | 13 | 319 | 0.8189
6.678 | 212.5 | 12 | 319 | 0.8255
6.678 | 212.5 | 11 | 319 | 0.8339
6.678 | 212.5 | 10 | 319 | 0.8435
6.678 | 212.5 | 9 | 319 | 0.8543
6.678 | 212.5 | 8 | 319 | 0.8664
6.678 | 212.5 | 7 | 319 | 0.8797
6.678 | 212.5 | 6 | 319 | 0.8935
6.678 | 212.5 | 16.258 | 329.8 | 0.832
6.678 | 212.5 | 15 | 329.8 | 0.8348
6.678 | 212.5 | 14 | 329.8 | 0.8374
6.678 | 212.5 | 13 | 329.8 | 0.8419
6.678 | 212.5 | 12 | 329.8 | 0.8479
6.678 | 212.5 | 11 | 329.8 | 0.8553
6.678 | 212.5 | 10 | 329.8 | 0.8635
6.678 | 212.5 | 9 | 329.8 | 0.8727
6.678 | 212.5 | 8 | 329.8 | 0.8828
6.678 | 212.5 | 7 | 329.8 | 0.8941
6.678 | 212.5 | 6 | 329.8 | 0.9055
6.678 | 212.5 | 16.258 | 339 | 0.8501
6.678 | 212.5 | 15 | 339 | 0.8531
6.678 | 212.5 | 14 | 339 | 0.8556
6.678 | 212.5 | 13 | 339 | 0.8598
6.678 | 212.5 | 12 | 339 | 0.8651
6.678 | 212.5 | 11 | 339 | 0.8716
6.678 | 212.5 | 10 | 339 | 0.8788
6.678 | 212.5 | 9 | 339 | 0.8866
6.678 | 212.5 | 8 | 339 | 0.8947
6.678 | 212.5 | 7 | 339 | 0.9035
6.678 | 212.5 | 6 | 339 | 0.9126
6.655 | 214.89 | 18.4 | 322 | 0.7976
6.655 | 214.89 | 16 | 322 | 0.7955
6.655 | 214.89 | 14 | 322 | 0.7999
6.655 | 214.89 | 12 | 322 | 0.8105
6.655 | 214.89 | 10 | 322 | 0.8273
6.655 | 214.89 | 9 | 322 | 0.8388
6.655 | 214.89 | 8 | 322 | 0.8516
6.655 | 214.89 | 7 | 322 | 0.866
6.655 | 214.89 | 6 | 322 | 0.882
6.655 | 214.89 | 5 | 322 | 0.8993
6.655 | 214.89 | 4 | 322 | 0.9179
6.655 | 214.89 | 18.4 | 332.35 | 0.8198
6.655 | 214.89 | 16 | 332.35 | 0.8183
6.655 | 214.89 | 14 | 332.35 | 0.8224
6.655 | 214.89 | 12 | 332.35 | 0.832
6.655 | 214.89 | 10 | 332.35 | 0.8468
6.655 | 214.89 | 9 | 332.35 | 0.857
6.655 | 214.89 | 8 | 332.35 | 0.8682
6.655 | 214.89 | 7 | 332.35 | 0.8809
6.655 | 214.89 | 6 | 332.35 | 0.895
6.655 | 214.89 | 5 | 332.35 | 0.9103
6.655 | 214.89 | 4 | 332.35 | 0.9267
6.655 | 214.89 | 18.4 | 342 | 0.8386
6.655 | 214.89 | 16 | 342 | 0.8373
6.655 | 214.89 | 14 | 342 | 0.8411
6.655 | 214.89 | 12 | 342 | 0.8496
6.655 | 214.89 | 10 | 342 | 0.8628
6.655 | 214.89 | 9 | 342 | 0.8719
6.655 | 214.89 | 8 | 342 | 0.8819
6.655 | 214.89 | 7 | 342 | 0.8931
6.655 | 214.89 | 6 | 342 | 0.9057
6.655 | 214.89 | 5 | 342 | 0.9193
6.655 | 214.89 | 4 | 342 | 0.9341
6.952 | 212.6 | 16.98 | 321 | 0.829
6.952 | 212.6 | 16 | 321 | 0.8301
6.952 | 212.6 | 15 | 321 | 0.8321
6.952 | 212.6 | 14 | 321 | 0.8348
6.952 | 212.6 | 13 | 321 | 0.8393
6.952 | 212.6 | 12 | 321 | 0.8451
6.952 | 212.6 | 11 | 321 | 0.853
6.952 | 212.6 | 10 | 321 | 0.8616
6.952 | 212.6 | 9 | 321 | 0.8714
6.952 | 212.6 | 8 | 321 | 0.8812
6.952 | 212.6 | 7 | 321 | 0.8929
6.952 | 212.6 | 6 | 321 | 0.9053
6.952 | 212.6 | 16.98 | 341.6 | 0.8724
6.952 | 212.6 | 16 | 341.6 | 0.8725
6.952 | 212.6 | 15 | 341.6 | 0.8738
6.952 | 212.6 | 14 | 341.6 | 0.8757
6.952 | 212.6 | 13 | 341.6 | 0.8795
6.952 | 212.6 | 12 | 341.6 | 0.8835
6.952 | 212.6 | 11 | 341.6 | 0.8885
6.952 | 212.6 | 10 | 341.6 | 0.8944
6.952 | 212.6 | 9 | 341.6 | 0.9016
6.952 | 212.6 | 8 | 341.6 | 0.9089
6.952 | 212.6 | 7 | 341.6 | 0.9181
6.952 | 212.6 | 6 | 341.6 | 0.9275
6.952 | 212.6 | 16.98 | 361 | 0.9021
6.952 | 212.6 | 16 | 361 | 0.9029
6.952 | 212.6 | 15 | 361 | 0.9039
6.952 | 212.6 | 14 | 361 | 0.9054
6.952 | 212.6 | 13 | 361 | 0.9079
6.952 | 212.6 | 12 | 361 | 0.9106
6.952 | 212.6 | 11 | 361 | 0.9135
6.952 | 212.6 | 10 | 361 | 0.9173
6.952 | 212.6 | 9 | 361 | 0.9226
6.952 | 212.6 | 8 | 361 | 0.9278
6.952 | 212.6 | 7 | 361 | 0.9346
6.952 | 212.6 | 6 | 361 | 0.9416
7.314 | 216.1 | 23.449 | 320 | 0.8616
7.314 | 216.1 | 22 | 320 | 0.85
7.314 | 216.1 | 21 | 320 | 0.8436
7.314 | 216.1 | 20 | 320 | 0.8379
7.314 | 216.1 | 19 | 320 | 0.833
7.314 | 216.1 | 18 | 320 | 0.83
7.314 | 216.1 | 17 | 320 | 0.8285
7.314 | 216.1 | 16 | 320 | 0.8286
7.314 | 216.1 | 15 | 320 | 0.8298
7.314 | 216.1 | 14 | 320 | 0.8331
7.314 | 216.1 | 13 | 320 | 0.8384
7.314 | 216.1 | 12 | 320 | 0.8453
7.314 | 216.1 | 11 | 320 | 0.8535
7.314 | 216.1 | 10 | 320 | 0.8643
7.314 | 216.1 | 9 | 320 | 0.8763
7.314 | 216.1 | 8 | 320 | 0.889
7.314 | 216.1 | 23.449 | 340.8 | 0.8946
7.314 | 216.1 | 22 | 340.8 | 0.8859
7.314 | 216.1 | 21 | 340.8 | 0.8812
7.314 | 216.1 | 20 | 340.8 | 0.8773
7.314 | 216.1 | 19 | 340.8 | 0.874
7.314 | 216.1 | 18 | 340.8 | 0.8721
7.314 | 216.1 | 17 | 340.8 | 0.8718
7.314 | 216.1 | 16 | 340.8 | 0.8724
7.314 | 216.1 | 15 | 340.8 | 0.8739
7.314 | 216.1 | 14 | 340.8 | 0.8771
7.314 | 216.1 | 13 | 340.8 | 0.8816
7.314 | 216.1 | 12 | 340.8 | 0.8867
7.314 | 216.1 | 11 | 340.8 | 0.8928
7.314 | 216.1 | 10 | 340.8 | 0.901
7.314 | 216.1 | 9 | 340.8 | 0.9101
7.314 | 216.1 | 8 | 340.8 | 0.9195
7.314 | 216.1 | 23.449 | 360 | 0.9208
7.314 | 216.1 | 22 | 360 | 0.9138
7.314 | 216.1 | 21 | 360 | 0.9103
7.314 | 216.1 | 20 | 360 | 0.9077
7.314 | 216.1 | 19 | 360 | 0.9055
7.314 | 216.1 | 18 | 360 | 0.9044
7.314 | 216.1 | 17 | 360 | 0.9044
7.314 | 216.1 | 16 | 360 | 0.9053
7.314 | 216.1 | 15 | 360 | 0.9066
7.314 | 216.1 | 14 | 360 | 0.9091
7.314 | 216.1 | 13 | 360 | 0.9126
7.314 | 216.1 | 12 | 360 | 0.9165
7.314 | 216.1 | 11 | 360 | 0.9209
7.314 | 216.1 | 10 | 360 | 0.9268
7.314 | 216.1 | 9 | 360 | 0.9335
7.314 | 216.1 | 8 | 360 | 0.9403
7.77 | 209.8 | 20.045 | 318 | 0.8337
7.77 | 209.8 | 19 | 318 | 0.8282
7.77 | 209.8 | 18 | 318 | 0.825
7.77 | 209.8 | 17 | 318 | 0.8227
7.77 | 209.8 | 16 | 318 | 0.8227
7.77 | 209.8 | 15 | 318 | 0.8238
7.77 | 209.8 | 14 | 318 | 0.827
7.77 | 209.8 | 13 | 318 | 0.832
7.77 | 209.8 | 12 | 318 | 0.8391
7.77 | 209.8 | 11 | 318 | 0.8483
7.77 | 209.8 | 10 | 318 | 0.8592
7.77 | 209.8 | 9 | 318 | 0.8725
7.77 | 209.8 | 8 | 318 | 0.8854
7.77 | 209.8 | 7 | 318 | 0.8987
7.77 | 209.8 | 6 | 318 | 0.9115
7.77 | 209.8 | 20.045 | 338.4 | 0.8722
7.77 | 209.8 | 19 | 338.4 | 0.8681
7.77 | 209.8 | 18 | 338.4 | 0.8667
7.77 | 209.8 | 17 | 338.4 | 0.8655
7.77 | 209.8 | 16 | 338.4 | 0.8662
7.77 | 209.8 | 15 | 338.4 | 0.8678
7.77 | 209.8 | 14 | 338.4 | 0.8711
7.77 | 209.8 | 13 | 338.4 | 0.876
7.77 | 209.8 | 12 | 338.4 | 0.8813
7.77 | 209.8 | 11 | 338.4 | 0.8881
7.77 | 209.8 | 10 | 338.4 | 0.8963
7.77 | 209.8 | 9 | 338.4 | 0.906
7.77 | 209.8 | 8 | 338.4 | 0.9158
7.77 | 209.8 | 7 | 338.4 | 0.9256
7.77 | 209.8 | 6 | 338.4 | 0.935
7.77 | 209.8 | 20.045 | 358 | 0.9015
7.77 | 209.8 | 19 | 358 | 0.899
7.77 | 209.8 | 18 | 358 | 0.8982
7.77 | 209.8 | 17 | 358 | 0.8978
7.77 | 209.8 | 16 | 358 | 0.8989
7.77 | 209.8 | 15 | 358 | 0.9004
7.77 | 209.8 | 14 | 358 | 0.9038
7.77 | 209.8 | 13 | 358 | 0.908
7.77 | 209.8 | 12 | 358 | 0.9123
7.77 | 209.8 | 11 | 358 | 0.9177
7.77 | 209.8 | 10 | 358 | 0.9234
7.77 | 209.8 | 9 | 358 | 0.9304
7.77 | 209.8 | 8 | 358 | 0.9375
7.77 | 209.8 | 7 | 358 | 0.9444
7.77 | 209.8 | 6 | 358 | 0.9507
7.199 | 213.8 | 9.654 | 316 | 0.8484
7.199 | 213.8 | 9 | 316 | 0.8561
7.199 | 213.8 | 8 | 316 | 0.8684
7.199 | 213.8 | 7 | 316 | 0.881
7.199 | 213.8 | 6 | 316 | 0.8943
7.199 | 213.8 | 5 | 316 | 0.9088
7.199 | 213.8 | 4 | 316 | 0.9243
7.199 | 213.8 | 3 | 316 | 0.9391
7.199 | 213.8 | 9.654 | 327 | 0.8648
7.199 | 213.8 | 9 | 327 | 0.8721
7.199 | 213.8 | 8 | 327 | 0.8835
7.199 | 213.8 | 7 | 327 | 0.8948
7.199 | 213.8 | 6 | 327 | 0.9066
7.199 | 213.8 | 5 | 327 | 0.9194
7.199 | 213.8 | 4 | 327 | 0.9328
7.199 | 213.8 | 3 | 327 | 0.9453
7.199 | 213.8 | 9.654 | 336 | 0.8767
7.199 | 213.8 | 9 | 336 | 0.8835
7.199 | 213.8 | 8 | 336 | 0.8939
7.199 | 213.8 | 7 | 336 | 0.9042
7.199 | 213.8 | 6 | 336 | 0.9149
7.199 | 213.8 | 5 | 336 | 0.9266
7.199 | 213.8 | 4 | 336 | 0.9388
7.199 | 213.8 | 3 | 336 | 0.95
7.114 | 217.2 | 20.807 | 315 | 0.8077
7.114 | 217.2 | 20 | 315 | 0.8028
7.114 | 217.2 | 19 | 315 | 0.7975
7.114 | 217.2 | 18 | 315 | 0.7941
7.114 | 217.2 | 17 | 315 | 0.7923
7.114 | 217.2 | 16 | 315 | 0.7917
7.114 | 217.2 | 15 | 315 | 0.793
7.114 | 217.2 | 14 | 315 | 0.796
7.114 | 217.2 | 13 | 315 | 0.8006
7.114 | 217.2 | 12 | 315 | 0.8078
7.114 | 217.2 | 11 | 315 | 0.8162
7.114 | 217.2 | 10 | 315 | 0.8261
7.114 | 217.2 | 9 | 315 | 0.8372
7.114 | 217.2 | 8 | 315 | 0.8492
7.114 | 217.2 | 20.807 | 335.1 | 0.8512
7.114 | 217.2 | 20 | 335.1 | 0.8477
7.114 | 217.2 | 19 | 335.1 | 0.8435
7.114 | 217.2 | 18 | 335.1 | 0.8411
7.114 | 217.2 | 17 | 335.1 | 0.8398
7.114 | 217.2 | 16 | 335.1 | 0.8395
7.114 | 217.2 | 15 | 335.1 | 0.8406
7.114 | 217.2 | 14 | 335.1 | 0.8433
7.114 | 217.2 | 13 | 335.1 | 0.8467
7.114 | 217.2 | 12 | 335.1 | 0.8516
7.114 | 217.2 | 11 | 335.1 | 0.858
7.114 | 217.2 | 10 | 335.1 | 0.865
7.114 | 217.2 | 9 | 335.1 | 0.8734
7.114 | 217.2 | 8 | 335.1 | 0.8822
7.114 | 217.2 | 20.807 | 355 | 0.8861
7.114 | 217.2 | 20 | 355 | 0.8836
7.114 | 217.2 | 19 | 355 | 0.8803
7.114 | 217.2 | 18 | 355 | 0.8785
7.114 | 217.2 | 17 | 355 | 0.8774
7.114 | 217.2 | 16 | 355 | 0.8766
7.114 | 217.2 | 15 | 355 | 0.8769
7.114 | 217.2 | 14 | 355 | 0.8784
7.114 | 217.2 | 13 | 355 | 0.8806
7.114 | 217.2 | 12 | 355 | 0.8838
7.114 | 217.2 | 11 | 355 | 0.8882
7.114 | 217.2 | 10 | 355 | 0.8923
7.114 | 217.2 | 9 | 355 | 0.898
7.114 | 217.2 | 8 | 355 | 0.9037
7.428 | 219.8 | 22.454 | 325 | 0.8868
7.428 | 219.8 | 21 | 325 | 0.8755
7.428 | 219.8 | 20 | 325 | 0.8696
7.428 | 219.8 | 19 | 325 | 0.8642
7.428 | 219.8 | 18 | 325 | 0.8604
7.428 | 219.8 | 17 | 325 | 0.8589
7.428 | 219.8 | 16 | 325 | 0.8588
7.428 | 219.8 | 15 | 325 | 0.86
7.428 | 219.8 | 14 | 325 | 0.8633
7.428 | 219.8 | 13 | 325 | 0.8684
7.428 | 219.8 | 12 | 325 | 0.8749
7.428 | 219.8 | 11 | 325 | 0.8826
7.428 | 219.8 | 10 | 325 | 0.8917
7.428 | 219.8 | 9 | 325 | 0.9024
7.428 | 219.8 | 8 | 325 | 0.9133
7.428 | 219.8 | 7 | 325 | 0.9249
7.428 | 219.8 | 6 | 325 | 0.9357
7.428 | 219.8 | 22.454 | 345 | 0.9152
7.428 | 219.8 | 21 | 345 | 0.9085
7.428 | 219.8 | 20 | 345 | 0.9049
7.428 | 219.8 | 19 | 345 | 0.9017
7.428 | 219.8 | 18 | 345 | 0.899
7.428 | 219.8 | 17 | 345 | 0.8986
7.428 | 219.8 | 16 | 345 | 0.8989
7.428 | 219.8 | 15 | 345 | 0.9003
7.428 | 219.8 | 14 | 345 | 0.9037
7.428 | 219.8 | 13 | 345 | 0.9081
7.428 | 219.8 | 12 | 345 | 0.9133
7.428 | 219.8 | 11 | 345 | 0.9196
7.428 | 219.8 | 10 | 345 | 0.927
7.428 | 219.8 | 9 | 345 | 0.9354
7.428 | 219.8 | 8 | 345 | 0.9435
7.428 | 219.8 | 7 | 345 | 0.9523
7.428 | 219.8 | 6 | 345 | 0.9597
7.428 | 219.8 | 22.454 | 365 | 0.9402
7.428 | 219.8 | 21 | 365 | 0.9351
7.428 | 219.8 | 20 | 365 | 0.9327
7.428 | 219.8 | 19 | 365 | 0.9304
7.428 | 219.8 | 18 | 365 | 0.9281
7.428 | 219.8 | 17 | 365 | 0.9279
7.428 | 219.8 | 16 | 365 | 0.9284
7.428 | 219.8 | 15 | 365 | 0.9301
7.428 | 219.8 | 14 | 365 | 0.9332
7.428 | 219.8 | 13 | 365 | 0.9369
7.428 | 219.8 | 12 | 365 | 0.9412
7.428 | 219.8 | 11 | 365 | 0.9463
7.428 | 219.8 | 10 | 365 | 0.9524
7.428 | 219.8 | 9 | 365 | 0.9586
7.428 | 219.8 | 8 | 365 | 0.9643
7.428 | 219.8 | 7 | 365 | 0.9704
7.428 | 219.8 | 6 | 365 | 0.9756
6.619 | 208.8 | 8 | 339.1 | 0.877
6.619 | 208.8 | 9 | 339.1 | 0.8697
6.619 | 208.8 | 10.1 | 339.1 | 0.8633
6.619 | 208.8 | 11 | 339.1 | 0.8592
6.619 | 208.8 | 12 | 339.1 | 0.8552
6.619 | 208.8 | 13 | 339.1 | 0.8521
6.619 | 208.8 | 14 | 339.1 | 0.85
6.619 | 208.8 | 15 | 339.1 | 0.8489
6.619 | 208.8 | 16 | 339.1 | 0.8488
6.619 | 208.8 | 17 | 339.1 | 0.8497
6.619 | 208.8 | 18 | 339.1 | 0.8517
6.619 | 208.8 | 19 | 339.1 | 0.8548
6.619 | 208.8 | 20 | 339.1 | 0.8588
6.619 | 208.8 | 21 | 339.1 | 0.8639
6.619 | 208.8 | 21.772 | 339.1 | 0.868
6.619 | 208.8 | 8 | 329 | 0.864
6.619 | 208.8 | 9 | 329 | 0.8564
6.619 | 208.8 | 10.1 | 329 | 0.8494
6.619 | 208.8 | 11 | 329 | 0.8425
6.619 | 208.8 | 12 | 329 | 0.8385
6.619 | 208.8 | 13 | 329 | 0.8346
6.619 | 208.8 | 14 | 329 | 0.8319
6.619 | 208.8 | 15 | 329 | 0.8305
6.619 | 208.8 | 16 | 329 | 0.8302
6.619 | 208.8 | 17 | 329 | 0.8311
6.619 | 208.8 | 18 | 329 | 0.8332
6.619 | 208.8 | 19 | 329 | 0.8365
6.619 | 208.8 | 20 | 329 | 0.8411
6.619 | 208.8 | 21 | 329 | 0.8467
6.619 | 208.8 | 21.772 | 329 | 0.8511
6.619 | 208.8 | 8 | 349 | 0.8864
6.619 | 208.8 | 9 | 349 | 0.8834
6.619 | 208.8 | 10.1 | 349 | 0.8773
6.619 | 208.8 | 11 | 349 | 0.8733
6.619 | 208.8 | 12 | 349 | 0.8701
6.619 | 208.8 | 13 | 349 | 0.8677
6.619 | 208.8 | 14 | 349 | 0.8662
6.619 | 208.8 | 15 | 349 | 0.8655
6.619 | 208.8 | 16 | 349 | 0.8658
6.619 | 208.8 | 17 | 349 | 0.8669
6.619 | 208.8 | 18 | 349 | 0.8689
6.619 | 208.8 | 19 | 349 | 0.8717
6.619 | 208.8 | 20 | 349 | 0.8757
6.619 | 208.8 | 21 | 349 | 0.8801
6.619 | 208.8 | 21.772 | 349 | 0.883
5.106 | 199.2 | 6 | 335.3 | 0.8848
5.106 | 199.2 | 7 | 335.3 | 0.8763
5.106 | 199.2 | 8 | 335.3 | 0.8684
5.106 | 199.2 | 8.9 | 335.3 | 0.861
5.106 | 199.2 | 10 | 335.3 | 0.8534
5.106 | 199.2 | 11 | 335.3 | 0.8485
5.106 | 199.2 | 12 | 335.3 | 0.844
5.106 | 199.2 | 13 | 335.3 | 0.8395
5.106 | 199.2 | 14 | 335.3 | 0.8357
5.106 | 199.2 | 15 | 335.3 | 0.8331
5.106 | 199.2 | 16 | 335.3 | 0.8321
5.106 | 199.2 | 17 | 335.3 | 0.8327
5.106 | 199.2 | 18.288 | 335.3 | 0.8341
5.106 | 199.2 | 6 | 323 | 0.8666
5.106 | 199.2 | 7 | 323 | 0.8558
5.106 | 199.2 | 8 | 323 | 0.8468
5.106 | 199.2 | 9 | 323 | 0.8381
5.106 | 199.2 | 10 | 323 | 0.8307
5.106 | 199.2 | 11 | 323 | 0.8245
5.106 | 199.2 | 12 | 323 | 0.819
5.106 | 199.2 | 13 | 323 | 0.8147
5.106 | 199.2 | 14 | 323 | 0.8111
5.106 | 199.2 | 15 | 323 | 0.8081
5.106 | 199.2 | 16 | 323 | 0.8066
5.106 | 199.2 | 17 | 323 | 0.8063
5.106 | 199.2 | 18.288 | 323 | 0.8072
5.106 | 199.2 | 6 | 313 | 0.8416
5.106 | 199.2 | 7 | 313 | 0.8317
5.106 | 199.2 | 8 | 313 | 0.8238
5.106 | 199.2 | 9 | 313 | 0.8158
5.106 | 199.2 | 10 | 313 | 0.8076
5.106 | 199.2 | 11 | 313 | 0.8004
5.106 | 199.2 | 12.2 | 313 | 0.7924
5.106 | 199.2 | 13 | 313 | 0.7882
5.106 | 199.2 | 14 | 313 | 0.7842
5.106 | 199.2 | 15 | 313 | 0.7823
5.106 | 199.2 | 16 | 313 | 0.7812
5.106 | 199.2 | 17 | 313 | 0.7825
5.106 | 199.2 | 18.288 | 313 | 0.7855
4.011 | 194.1 | 6 | 331.7 | 0.8588
4.011 | 194.1 | 7 | 331.7 | 0.8519
4.011 | 194.1 | 8 | 331.7 | 0.8452
4.011 | 194.1 | 9 | 331.7 | 0.8395
4.011 | 194.1 | 10 | 331.7 | 0.8341
4.011 | 194.1 | 11 | 331.7 | 0.8283
4.011 | 194.1 | 12 | 331.7 | 0.8236
4.011 | 194.1 | 12.8 | 331.7 | 0.8196
4.011 | 194.1 | 14 | 331.7 | 0.8163
4.011 | 194.1 | 15 | 331.7 | 0.8145
4.011 | 194.1 | 16 | 331.7 | 0.8138
4.011 | 194.1 | 17.3 | 331.7 | 0.8155
4.011 | 194.1 | 6 | 315 | 0.832
4.011 | 194.1 | 7 | 315 | 0.8241
4.011 | 194.1 | 8 | 315 | 0.8164
4.011 | 194.1 | 9 | 315 | 0.8081
4.011 | 194.1 | 10 | 315 | 0.8
4.011 | 194.1 | 11 | 315 | 0.7925
4.011 | 194.1 | 12 | 315 | 0.7864
4.011 | 194.1 | 13.2 | 315 | 0.7804
4.011 | 194.1 | 14 | 315 | 0.7773
4.011 | 194.1 | 15 | 315 | 0.7742
4.011 | 194.1 | 16 | 315 | 0.7725
4.011 | 194.1 | 17.3 | 315 | 0.7736
4.011 | 194.1 | 6 | 296 | 0.8078
4.011 | 194.1 | 7 | 296 | 0.796
4.011 | 194.1 | 8 | 296 | 0.7839
4.011 | 194.1 | 9 | 296 | 0.7718
4.011 | 194.1 | 10 | 296 | 0.7604
4.011 | 194.1 | 11 | 296 | 0.7508
4.011 | 194.1 | 12 | 296 | 0.7429
4.011 | 194.1 | 13 | 296 | 0.7373
4.011 | 194.1 | 14.4 | 296 | 0.7324
4.011 | 194.1 | 15 | 296 | 0.7312
4.011 | 194.1 | 16 | 296 | 0.7311
4.011 | 194.1 | 17.3 | 296 | 0.7346
5.747 | 203.5 | 7 | 333 | 0.8918
5.747 | 203.5 | 8 | 333 | 0.8832
5.747 | 203.5 | 9 | 333 | 0.8749
5.747 | 203.5 | 10 | 333 | 0.8672
5.747 | 203.5 | 11 | 333 | 0.8601
5.747 | 203.5 | 12 | 333 | 0.8547
5.747 | 203.5 | 13 | 333 | 0.8503
5.747 | 203.5 | 14 | 333 | 0.8468
5.747 | 203.5 | 15 | 333 | 0.8441
5.747 | 203.5 | 16 | 333 | 0.8421
5.747 | 203.5 | 17 | 333 | 0.8413
5.747 | 203.5 | 18 | 333 | 0.8414
5.747 | 203.5 | 19 | 333 | 0.8432
5.747 | 203.5 | 20 | 333 | 0.8459
5.747 | 203.5 | 21 | 333 | 0.8495
5.747 | 203.5 | 22 | 333 | 0.8537
5.747 | 203.5 | 23 | 333 | 0.8591
5.747 | 203.5 | 24.2 | 333 | 0.8657
5.747 | 203.5 | 7 | 342.6 | 0.9063
5.747 | 203.5 | 8 | 342.6 | 0.8981
5.747 | 203.5 | 9 | 342.6 | 0.8903
5.747 | 203.5 | 10 | 342.6 | 0.8831
5.747 | 203.5 | 11 | 342.6 | 0.8765
5.747 | 203.5 | 12 | 342.6 | 0.8718
5.747 | 203.5 | 13 | 342.6 | 0.8679
5.747 | 203.5 | 14 | 342.6 | 0.8652
5.747 | 203.5 | 15 | 342.6 | 0.8633
5.747 | 203.5 | 16 | 342.6 | 0.8621
5.747 | 203.5 | 17 | 342.6 | 0.8618
5.747 | 203.5 | 18 | 342.6 | 0.8618
5.747 | 203.5 | 19 | 342.6 | 0.8635
5.747 | 203.5 | 20 | 342.6 | 0.8658
5.747 | 203.5 | 21 | 342.6 | 0.8692
5.747 | 203.5 | 22 | 342.6 | 0.8731
5.747 | 203.5 | 23 | 342.6 | 0.8783
5.747 | 203.5 | 24.2 | 342.6 | 0.8847
5.747 | 203.5 | 7 | 353 | 0.9113
5.747 | 203.5 | 8 | 353 | 0.9037
5.747 | 203.5 | 9 | 353 | 0.8965
5.747 | 203.5 | 10 | 353 | 0.8901
5.747 | 203.5 | 11 | 353 | 0.8843
5.747 | 203.5 | 12 | 353 | 0.8805
5.747 | 203.5 | 13 | 353 | 0.8776
5.747 | 203.5 | 14 | 353 | 0.8758
5.747 | 203.5 | 15 | 353 | 0.8747
5.747 | 203.5 | 16 | 353 | 0.8743
5.747 | 203.5 | 17 | 353 | 0.8744
5.747 | 203.5 | 18 | 353 | 0.8749
5.747 | 203.5 | 19 | 353 | 0.8767
5.747 | 203.5 | 20 | 353 | 0.8788
5.747 | 203.5 | 21 | 353 | 0.8817
5.747 | 203.5 | 22 | 353 | 0.8852
5.747 | 203.5 | 23 | 353 | 0.89
5.747 | 203.5 | 24.2 | 353 | 0.896
6.512 | 209.9 | 4 | 322 | 0.8877
6.512 | 209.9 | 5 | 322 | 0.8793
6.512 | 209.9 | 6 | 322 | 0.8711
6.512 | 209.9 | 7 | 322 | 0.8632
6.512 | 209.9 | 8 | 322 | 0.8553
6.512 | 209.9 | 9 | 322 | 0.8479
6.512 | 209.9 | 10 | 322 | 0.8414
6.512 | 209.9 | 11 | 322 | 0.8357
6.512 | 209.9 | 12 | 322 | 0.8311
6.512 | 209.9 | 13 | 322 | 0.8274
6.512 | 209.9 | 14 | 322 | 0.8251
6.512 | 209.9 | 15 | 322 | 0.8246
6.512 | 209.9 | 16 | 322 | 0.825
6.512 | 209.9 | 17.39 | 322 | 0.8279
6.512 | 209.9 | 4 | 331.8 | 0.8947
6.512 | 209.9 | 5 | 331.8 | 0.8872
6.512 | 209.9 | 6 | 331.8 | 0.8802
6.512 | 209.9 | 7 | 331.8 | 0.8735
6.512 | 209.9 | 8 | 331.8 | 0.8667
6.512 | 209.9 | 9 | 331.8 | 0.8605
6.512 | 209.9 | 10 | 331.8 | 0.8549
6.512 | 209.9 | 11 | 331.8 | 0.8501
6.512 | 209.9 | 12 | 331.8 | 0.8463
6.512 | 209.9 | 13 | 331.8 | 0.8436
6.512 | 209.9 | 14 | 331.8 | 0.842
6.512 | 209.9 | 15 | 331.8 | 0.8418
6.512 | 209.9 | 16 | 331.8 | 0.8421
6.512 | 209.9 | 17.39 | 331.8 | 0.8444
6.512 | 209.9 | 4 | 342 | 0.9011
6.512 | 209.9 | 5 | 342 | 0.8946
6.512 | 209.9 | 6 | 342 | 0.8888
6.512 | 209.9 | 7 | 342 | 0.8834
6.512 | 209.9 | 8 | 342 | 0.8779
6.512 | 209.9 | 9 | 342 | 0.8728
6.512 | 209.9 | 10 | 342 | 0.8686
6.512 | 209.9 | 11 | 342 | 0.8648
6.512 | 209.9 | 12 | 342 | 0.8618
6.512 | 209.9 | 13 | 342 | 0.8597
6.512 | 209.9 | 14 | 342 | 0.8586
6.512 | 209.9 | 15 | 342 | 0.8588
6.512 | 209.9 | 16 | 342 | 0.8596
6.512 | 209.9 | 17.39 | 342 | 0.8624
7.165 | 212.3 | 6 | 327 | 0.8691
7.165 | 212.3 | 7 | 327 | 0.8575
7.165 | 212.3 | 8 | 327 | 0.8476
7.165 | 212.3 | 9 | 327 | 0.8392
7.165 | 212.3 | 10 | 327 | 0.8316
7.165 | 212.3 | 11 | 327 | 0.8248
7.165 | 212.3 | 12 | 327 | 0.8197
7.165 | 212.3 | 13 | 327 | 0.8153
7.165 | 212.3 | 14.553 | 327 | 0.8105
7.165 | 212.3 | 6 | 335.9 | 0.878
7.165 | 212.3 | 7 | 335.9 | 0.8686
7.165 | 212.3 | 8 | 335.9 | 0.8606
7.165 | 212.3 | 9 | 335.9 | 0.8537
7.165 | 212.3 | 10 | 335.9 | 0.8476
7.165 | 212.3 | 11 | 335.9 | 0.8421
7.165 | 212.3 | 12 | 335.9 | 0.8378
7.165 | 212.3 | 13 | 335.9 | 0.8339
7.165 | 212.3 | 14.553 | 335.9 | 0.8294
7.165 | 212.3 | 6 | 346 | 0.887
7.165 | 212.3 | 7 | 346 | 0.879
7.165 | 212.3 | 8 | 346 | 0.8721
7.165 | 212.3 | 9 | 346 | 0.8662
7.165 | 212.3 | 10 | 346 | 0.8608
7.165 | 212.3 | 11 | 346 | 0.856
7.165 | 212.3 | 12 | 346 | 0.8519
7.165 | 212.3 | 13 | 346 | 0.8486
7.165 | 212.3 | 14.553 | 346 | 0.845
6.12 | 206.3 | 8 | 329 | 0.8755
6.12 | 206.3 | 9 | 329 | 0.8678
6.12 | 206.3 | 10 | 329 | 0.8615
6.12 | 206.3 | 11 | 329 | 0.8563
6.12 | 206.3 | 12 | 329 | 0.8519
6.12 | 206.3 | 13 | 329 | 0.8485
6.12 | 206.3 | 14 | 329 | 0.8458
6.12 | 206.3 | 15 | 329 | 0.8444
6.12 | 206.3 | 16 | 329 | 0.8442
6.12 | 206.3 | 17 | 329 | 0.8453
6.12 | 206.3 | 18 | 329 | 0.8474
6.12 | 206.3 | 19 | 329 | 0.8505
6.12 | 206.3 | 20 | 329 | 0.8547
6.12 | 206.3 | 21 | 329 | 0.86
6.12 | 206.3 | 22 | 329 | 0.866
6.12 | 206.3 | 23.22 | 329 | 0.8739
6.12 | 206.3 | 8 | 339.6 | 0.8872
6.12 | 206.3 | 9 | 339.6 | 0.8808
6.12 | 206.3 | 10 | 339.6 | 0.8758
6.12 | 206.3 | 11 | 339.6 | 0.8718
6.12 | 206.3 | 12 | 339.6 | 0.8684
6.12 | 206.3 | 13 | 339.6 | 0.8659
6.12 | 206.3 | 14 | 339.6 | 0.864
6.12 | 206.3 | 15 | 339.6 | 0.8632
6.12 | 206.3 | 16 | 339.6 | 0.8633
6.12 | 206.3 | 17 | 339.6 | 0.8645
6.12 | 206.3 | 18 | 339.6 | 0.8665
6.12 | 206.3 | 19 | 339.6 | 0.8693
6.12 | 206.3 | 20 | 339.6 | 0.873
6.12 | 206.3 | 21 | 339.6 | 0.8777
6.12 | 206.3 | 22 | 339.6 | 0.8832
6.12 | 206.3 | 23.22 | 339.6 | 0.8902
6.12 | 206.3 | 8 | 349 | 0.895
6.12 | 206.3 | 9 | 349 | 0.8897
6.12 | 206.3 | 10 | 349 | 0.8858
6.12 | 206.3 | 11 | 349 | 0.8828
6.12 | 206.3 | 12 | 349 | 0.8804
6.12 | 206.3 | 13 | 349 | 0.8788
6.12 | 206.3 | 14 | 349 | 0.8775
6.12 | 206.3 | 15 | 349 | 0.8771
6.12 | 206.3 | 16 | 349 | 0.8775
6.12 | 206.3 | 17 | 349 | 0.879
6.12 | 206.3 | 18 | 349 | 0.8811
6.12 | 206.3 | 19 | 349 | 0.8839
6.12 | 206.3 | 20 | 349 | 0.8875
6.12 | 206.3 | 21 | 349 | 0.8919
6.12 | 206.3 | 22 | 349 | 0.8972
6.12 | 206.3 | 23.22 | 349 | 0.9037
6.077 | 206.5 | 8 | 328 | 0.8843
6.077 | 206.5 | 9 | 328 | 0.8763
6.077 | 206.5 | 10 | 328 | 0.8699
6.077 | 206.5 | 11 | 328 | 0.8642
6.077 | 206.5 | 12 | 328 | 0.8595
6.077 | 206.5 | 13 | 328 | 0.8556
6.077 | 206.5 | 14 | 328 | 0.8528
6.077 | 206.5 | 15 | 328 | 0.8511
6.077 | 206.5 | 16 | 328 | 0.851
6.077 | 206.5 | 17 | 328 | 0.8518
6.077 | 206.5 | 18 | 328 | 0.8537
6.077 | 206.5 | 19 | 328 | 0.8568
6.077 | 206.5 | 20 | 328 | 0.8608
6.077 | 206.5 | 21 | 328 | 0.8659
6.077 | 206.5 | 22 | 328 | 0.8717
6.077 | 206.5 | 23 | 328 | 0.8785
6.077 | 206.5 | 24 | 328 | 0.886
6.077 | 206.5 | 25.042 | 328 | 0.8944
6.077 | 206.5 | 8 | 338.3 | 0.8938
6.077 | 206.5 | 9 | 338.3 | 0.887
6.077 | 206.5 | 10 | 338.3 | 0.8821
6.077 | 206.5 | 11 | 338.3 | 0.8778
6.077 | 206.5 | 12 | 338.3 | 0.8744
6.077 | 206.5 | 13 | 338.3 | 0.8717
6.077 | 206.5 | 14 | 338.3 | 0.8699
6.077 | 206.5 | 15 | 338.3 | 0.8689
6.077 | 206.5 | 16 | 338.3 | 0.8691
6.077 | 206.5 | 17 | 338.3 | 0.8701
6.077 | 206.5 | 18 | 338.3 | 0.872
6.077 | 206.5 | 19 | 338.3 | 0.8748
6.077 | 206.5 | 20 | 338.3 | 0.8785
6.077 | 206.5 | 21 | 338.3 | 0.883
6.077 | 206.5 | 22 | 338.3 | 0.8884
6.077 | 206.5 | 23 | 338.3 | 0.8947
6.077 | 206.5 | 24 | 338.3 | 0.9016
6.077 | 206.5 | 25.042 | 338.3 | 0.9091
6.077 | 206.5 | 8 | 348 | 0.9025
6.077 | 206.5 | 9 | 348 | 0.897
6.077 | 206.5 | 10 | 348 | 0.8933
6.077 | 206.5 | 11 | 348 | 0.8897
6.077 | 206.5 | 12 | 348 | 0.8871
6.077 | 206.5 | 13 | 348 | 0.8851
6.077 | 206.5 | 14 | 348 | 0.8837
6.077 | 206.5 | 15 | 348 | 0.8833
6.077 | 206.5 | 16 | 348 | 0.8837
6.077 | 206.5 | 17 | 348 | 0.8849
6.077 | 206.5 | 18 | 348 | 0.8869
6.077 | 206.5 | 19 | 348 | 0.8895
6.077 | 206.5 | 20 | 348 | 0.8932
6.077 | 206.5 | 21 | 348 | 0.8974
6.077 | 206.5 | 22 | 348 | 0.9025
6.077 | 206.5 | 23 | 348 | 0.9083
6.077 | 206.5 | 24 | 348 | 0.9147
6.077 | 206.5 | 25.042 | 348 | 0.9214
5.2 | 204 | 26.08 | 341.03 | 0.8964
5.2 | 204 | 25 | 341.03 | 0.8846
5.2 | 204 | 23 | 341.03 | 0.8643
5.2 | 204 | 21 | 341.03 | 0.8466
5.2 | 204 | 18.98 | 341.03 | 0.8321
5.2 | 204 | 26.08 | 351.03 | 0.9106
5.2 | 204 | 25 | 351.03 | 0.8997
5.2 | 204 | 23 | 351.03 | 0.881
5.2 | 204 | 21 | 351.03 | 0.8649
5.2 | 204 | 18.29 | 351.03 | 0.8439
5.2 | 204 | 26.08 | 331.03 | 0.8818
5.2 | 204 | 25 | 331.03 | 0.869
5.2 | 204 | 23 | 331.03 | 0.8468
5.2 | 204 | 21 | 331.03 | 0.8272
5.2 | 204 | 19.52 | 331.03 | 0.8135
6.646 | 214.73 | 27 | 346.598 | 0.9201
6.646 | 214.73 | 26.099 | 346.598 | 0.9133
6.646 | 214.73 | 23 | 346.598 | 0.8929
6.646 | 214.73 | 20 | 346.598 | 0.8783
6.646 | 214.73 | 17 | 346.598 | 0.8704
6.646 | 214.73 | 15 | 346.598 | 0.8697
6.646 | 214.73 | 13 | 346.598 | 0.873
6.646 | 214.73 | 11 | 346.598 | 0.8808
6.646 | 214.73 | 9 | 346.598 | 0.8932
6.646 | 214.73 | 7 | 346.598 | 0.9101
6.646 | 214.73 | 5 | 346.598 | 0.9313
6.646 | 214.73 | 27 | 356.598 | 0.9337
6.646 | 214.73 | 26.099 | 356.598 | 0.9274
6.646 | 214.73 | 23 | 356.598 | 0.9083
6.646 | 214.73 | 20 | 356.598 | 0.8947
6.646 | 214.73 | 17 | 356.598 | 0.8872
6.646 | 214.73 | 15 | 356.598 | 0.8862
6.646 | 214.73 | 13 | 356.598 | 0.8889
6.646 | 214.73 | 11 | 356.598 | 0.8954
6.646 | 214.73 | 9 | 356.598 | 0.906
6.646 | 214.73 | 7 | 356.598 | 0.9206
6.646 | 214.73 | 5 | 356.598 | 0.939
6.646 | 214.73 | 27 | 336.598 | 0.9056
6.646 | 214.73 | 26.099 | 336.598 | 0.8983
6.646 | 214.73 | 23 | 336.598 | 0.8761
6.646 | 214.73 | 20 | 336.598 | 0.8602
6.646 | 214.73 | 17 | 336.598 | 0.8517
6.646 | 214.73 | 15 | 336.598 | 0.8511
6.646 | 214.73 | 13 | 336.598 | 0.8552
6.646 | 214.73 | 11 | 336.598 | 0.8643
6.646 | 214.73 | 9 | 336.598 | 0.8787
6.646 | 214.73 | 7 | 336.598 | 0.8983
6.646 | 214.73 | 5 | 336.598 | 0.9225
7.194 | 211.8 | 3 | 322 | 0.9041
7.194 | 211.8 | 4 | 322 | 0.8933
7.194 | 211.8 | 5 | 322 | 0.8838
7.194 | 211.8 | 6 | 322 | 0.875
7.194 | 211.8 | 7 | 322 | 0.8662
7.194 | 211.8 | 8 | 322 | 0.8573
7.194 | 211.8 | 9 | 322 | 0.8495
7.194 | 211.8 | 10 | 322 | 0.8425
7.194 | 211.8 | 11.99 | 322 | 0.8341
7.194 | 211.8 | 12.8 | 322 | 0.8328
7.194 | 211.8 | 3 | 331.8 | 0.912
7.194 | 211.8 | 4 | 331.8 | 0.9039
7.194 | 211.8 | 5 | 331.8 | 0.8966
7.194 | 211.8 | 6 | 331.8 | 0.8881
7.194 | 211.8 | 7 | 331.8 | 0.8799
7.194 | 211.8 | 8 | 331.8 | 0.873
7.194 | 211.8 | 9 | 331.8 | 0.8663
7.194 | 211.8 | 10 | 331.8 | 0.8595
7.194 | 211.8 | 11 | 331.8 | 0.8546
7.194 | 211.8 | 11.99 | 331.8 | 0.8512
7.194 | 211.8 | 13 | 331.8 | 0.85
7.194 | 211.8 | 3 | 342 | 0.9199
7.194 | 211.8 | 4 | 342 | 0.9109
7.194 | 211.8 | 5 | 342 | 0.9033
7.194 | 211.8 | 6 | 342 | 0.8958
7.194 | 211.8 | 7 | 342 | 0.8887
7.194 | 211.8 | 8 | 342 | 0.8827
7.194 | 211.8 | 9 | 342 | 0.878
7.194 | 211.8 | 10 | 342 | 0.874
7.194 | 211.8 | 11 | 342 | 0.8707
7.194 | 211.8 | 11.99 | 342 | 0.8683
7.194 | 211.8 | 13 | 342 | 0.8663
3.977 | 194.1 | 6 | 337.8 | 0.9085
3.977 | 194.1 | 7 | 337.8 | 0.9
3.977 | 194.1 | 8 | 337.8 | 0.8907
3.977 | 194.1 | 9 | 337.8 | 0.8824
3.977 | 194.1 | 10 | 337.8 | 0.8744
3.977 | 194.1 | 10.9 | 337.8 | 0.868
3.977 | 194.1 | 12 | 337.8 | 0.8619
3.977 | 194.1 | 13 | 337.8 | 0.8582
3.977 | 194.1 | 14 | 337.8 | 0.855
3.977 | 194.1 | 15 | 337.8 | 0.8524
3.977 | 194.1 | 16 | 337.8 | 0.8508
3.977 | 194.1 | 17 | 337.8 | 0.8502
3.977 | 194.1 | 18 | 337.8 | 0.8506
3.977 | 194.1 | 19 | 337.8 | 0.8526
3.977 | 194.1 | 20 | 337.8 | 0.8554
3.977 | 194.1 | 21.2 | 337.8 | 0.8598
3.977 | 194.1 | 6 | 328 | 0.8992
3.977 | 194.1 | 7 | 328 | 0.8892
3.977 | 194.1 | 8 | 328 | 0.8787
3.977 | 194.1 | 9 | 328 | 0.8691
3.977 | 194.1 | 10 | 328 | 0.8601
3.977 | 194.1 | 11 | 328 | 0.8516
3.977 | 194.1 | 12.4 | 328 | 0.8412
3.977 | 194.1 | 13 | 328 | 0.8382
3.977 | 194.1 | 14 | 328 | 0.8346
3.977 | 194.1 | 15 | 328 | 0.8321
3.977 | 194.1 | 16 | 328 | 0.8303
3.977 | 194.1 | 17 | 328 | 0.8301
3.977 | 194.1 | 18 | 328 | 0.8309
3.977 | 194.1 | 19 | 328 | 0.8333
3.977 | 194.1 | 20 | 328 | 0.8367
3.977 | 194.1 | 21.2 | 328 | 0.842
3.977 | 194.1 | 6 | 318 | 0.8881
3.977 | 194.1 | 7 | 318 | 0.8765
3.977 | 194.1 | 8 | 318 | 0.8643
3.977 | 194.1 | 9 | 318 | 0.8536
3.977 | 194.1 | 10 | 318 | 0.8432
3.977 | 194.1 | 11 | 318 | 0.8336
3.977 | 194.1 | 12 | 318 | 0.8255
3.977 | 194.1 | 13.5 | 318 | 0.8151
3.977 | 194.1 | 14 | 318 | 0.8122
3.977 | 194.1 | 15 | 318 | 0.8087
3.977 | 194.1 | 16 | 318 | 0.8073
3.977 | 194.1 | 17 | 318 | 0.8075
3.977 | 194.1 | 18 | 318 | 0.8088
3.977 | 194.1 | 19 | 318 | 0.812
3.977 | 194.1 | 20 | 318 | 0.816
3.977 | 194.1 | 21.2 | 318 | 0.8222
6.518 | 211.3 | 20 | 339.739 | 0.884
6.518 | 211.3 | 17.233 | 339.739 | 0.8764
6.518 | 211.3 | 15 | 339.739 | 0.8755
6.518 | 211.3 | 13 | 339.739 | 0.8789
6.518 | 211.3 | 11 | 339.739 | 0.8869
6.518 | 211.3 | 9 | 339.739 | 0.8992
6.518 | 211.3 | 7 | 339.739 | 0.9156
6.518 | 211.3 | 5 | 339.739 | 0.9356
6.518 | 211.3 | 3 | 339.739 | 0.9587
6.518 | 211.3 | 20 | 349.739 | 0.9002
6.518 | 211.3 | 17.233 | 349.739 | 0.8931
6.518 | 211.3 | 15 | 349.739 | 0.892
6.518 | 211.3 | 13 | 349.739 | 0.8948
6.518 | 211.3 | 11 | 349.739 | 0.9014
6.518 | 211.3 | 9 | 349.739 | 0.9119
6.518 | 211.3 | 7 | 349.739 | 0.926
6.518 | 211.3 | 5 | 349.739 | 0.9433
6.518 | 211.3 | 3 | 349.739 | 0.9634
6.518 | 211.3 | 20 | 329.739 | 0.8662
6.518 | 211.3 | 17.233 | 329.739 | 0.8578
6.518 | 211.3 | 15 | 329.739 | 0.8568
6.518 | 211.3 | 13 | 329.739 | 0.8609
6.518 | 211.3 | 11 | 329.739 | 0.8702
6.518 | 211.3 | 9 | 329.739 | 0.8847
6.518 | 211.3 | 7 | 329.739 | 0.9038
6.518 | 211.3 | 5 | 329.739 | 0.9269
6.518 | 211.3 | 3 | 329.739 | 0.9533
5.767 | 202.9 | 7 | 347 | 0.9198
5.767 | 202.9 | 9 | 347 | 0.9053
5.767 | 202.9 | 10 | 347 | 0.8993
5.767 | 202.9 | 11 | 347 | 0.8942
5.767 | 202.9 | 12 | 347 | 0.89
5.767 | 202.9 | 13 | 347 | 0.8866
5.767 | 202.9 | 14 | 347 | 0.8841
5.767 | 202.9 | 15 | 347 | 0.8822
5.767 | 202.9 | 16 | 347 | 0.8812
5.767 | 202.9 | 17 | 347 | 0.8807
5.767 | 202.9 | 18 | 347 | 0.8808
5.767 | 202.9 | 19 | 347 | 0.882
5.767 | 202.9 | 20 | 347 | 0.8841
5.767 | 202.9 | 21 | 347 | 0.8871
5.767 | 202.9 | 22 | 347 | 0.8908
5.767 | 202.9 | 23 | 347 | 0.8952
5.767 | 202.9 | 24 | 347 | 0.9005
5.767 | 202.9 | 25 | 347 | 0.9064
5.767 | 202.9 | 26.859 | 347 | 0.9196
5.767 | 202.9 | 7.1 | 356.6 | 0.9254
5.767 | 202.9 | 9 | 356.6 | 0.9147
5.767 | 202.9 | 10 | 356.6 | 0.9099
5.767 | 202.9 | 11 | 356.6 | 0.9059
5.767 | 202.9 | 12 | 356.6 | 0.9023
5.767 | 202.9 | 13 | 356.6 | 0.8998
5.767 | 202.9 | 14 | 356.6 | 0.8975
5.767 | 202.9 | 15 | 356.6 | 0.896
5.767 | 202.9 | 16 | 356.6 | 0.895
5.767 | 202.9 | 17 | 356.6 | 0.8946
5.767 | 202.9 | 18 | 356.6 | 0.8954
5.767 | 202.9 | 19 | 356.6 | 0.8969
5.767 | 202.9 | 20 | 356.6 | 0.8994
5.767 | 202.9 | 21 | 356.6 | 0.9022
5.767 | 202.9 | 22 | 356.6 | 0.9062
5.767 | 202.9 | 23 | 356.6 | 0.9106
5.767 | 202.9 | 24 | 356.6 | 0.9155
5.767 | 202.9 | 25 | 356.6 | 0.9213
5.767 | 202.9 | 26.859 | 356.6 | 0.9337
5.767 | 202.9 | 7 | 367 | 0.9325
5.767 | 202.9 | 9 | 367 | 0.9223
5.767 | 202.9 | 10 | 367 | 0.9184
5.767 | 202.9 | 11 | 367 | 0.9152
5.767 | 202.9 | 12 | 367 | 0.9122
5.767 | 202.9 | 13 | 367 | 0.9101
5.767 | 202.9 | 14 | 367 | 0.9085
5.767 | 202.9 | 15 | 367 | 0.9076
5.767 | 202.9 | 16 | 367 | 0.9072
5.767 | 202.9 | 17 | 367 | 0.9073
5.767 | 202.9 | 18 | 367 | 0.908
5.767 | 202.9 | 19 | 367 | 0.909
5.767 | 202.9 | 20 | 367 | 0.9113
5.767 | 202.9 | 21 | 367 | 0.9142
5.767 | 202.9 | 22 | 367 | 0.9181
5.767 | 202.9 | 23 | 367 | 0.9223
5.767 | 202.9 | 24 | 367 | 0.9278
5.767 | 202.9 | 25 | 367 | 0.9333
5.767 | 202.9 | 26.859 | 367 | 0.945
4.92 | 186.6 | 30 | 341.35 | 0.9146
4.92 | 186.6 | 28 | 341.35 | 0.8984
4.92 | 186.6 | 26 | 341.35 | 0.8835
4.92 | 186.6 | 24 | 341.35 | 0.8704
4.92 | 186.6 | 21.75 | 341.35 | 0.8582
4.92 | 186.6 | 20.55 | 341.35 | 0.853
4.92 | 186.6 | 30 | 331.35 | 0.9016
4.92 | 186.6 | 28 | 331.35 | 0.884
4.92 | 186.6 | 26 | 331.35 | 0.8678
4.92 | 186.6 | 24 | 331.35 | 0.8535
4.92 | 186.6 | 21.75 | 331.35 | 0.84
4.92 | 186.6 | 20.88 | 331.35 | 0.8357
4.92 | 186.6 | 30 | 351.35 | 0.9272
4.92 | 186.6 | 28 | 351.35 | 0.912
4.92 | 186.6 | 26 | 351.35 | 0.8982
4.92 | 186.6 | 24 | 351.35 | 0.8861
4.92 | 186.6 | 21.75 | 351.35 | 0.8749
4.92 | 186.6 | 20.07 | 351.35 | 0.8685
6.682 | 213.66 | 9.602 | 325.235 | 0.8737
6.682 | 213.66 | 8.6 | 325.235 | 0.8823
6.682 | 213.66 | 7.6 | 325.235 | 0.8922
6.682 | 213.66 | 6.6 | 325.235 | 0.9032
6.682 | 213.66 | 5.6 | 325.235 | 0.9154
6.682 | 213.66 | 4.6 | 325.235 | 0.9287
6.682 | 213.66 | 3.6 | 325.235 | 0.9428
6.682 | 213.66 | 2.6 | 325.235 | 0.9578
6.682 | 213.66 | 1.6 | 325.235 | 0.9735
6.682 | 213.66 | 9.602 | 335.235 | 0.8903
6.682 | 213.66 | 8.6 | 335.235 | 0.8975
6.682 | 213.66 | 7.6 | 335.235 | 0.9059
6.682 | 213.66 | 6.6 | 335.235 | 0.9154
6.682 | 213.66 | 5.6 | 335.235 | 0.9259
6.682 | 213.66 | 4.6 | 335.235 | 0.9374
6.682 | 213.66 | 3.6 | 335.235 | 0.9497
6.682 | 213.66 | 2.6 | 335.235 | 0.9628
6.682 | 213.66 | 1.6 | 335.235 | 0.9766
6.682 | 213.66 | 9.602 | 315.235 | 0.8546
6.682 | 213.66 | 8.6 | 315.235 | 0.8648
6.682 | 213.66 | 7.6 | 315.235 | 0.8763
6.682 | 213.66 | 6.6 | 315.235 | 0.8892
6.682 | 213.66 | 5.6 | 315.235 | 0.9034
6.682 | 213.66 | 4.6 | 315.235 | 0.9187
6.682 | 213.66 | 3.6 | 315.235 | 0.935
6.682 | 213.66 | 2.6 | 315.235 | 0.9522
6.682 | 213.66 | 1.6 | 315.235 | 0.9701
5.867 | 203.73 | 20 | 337.568 | 0.8958
5.867 | 203.73 | 17.535 | 337.568 | 0.8882
5.867 | 203.73 | 16 | 337.568 | 0.8862
5.867 | 203.73 | 14 | 337.568 | 0.8868
5.867 | 203.73 | 12 | 337.568 | 0.8914
5.867 | 203.73 | 10 | 337.568 | 0.9003
5.867 | 203.73 | 8 | 337.568 | 0.9132
5.867 | 203.73 | 6 | 337.568 | 0.93
5.867 | 203.73 | 4 | 337.568 | 0.9504
5.867 | 203.73 | 2 | 337.568 | 0.9739
5.867 | 203.73 | 20 | 347.568 | 0.912
5.867 | 203.73 | 17.535 | 347.568 | 0.9048
5.867 | 203.73 | 16 | 347.568 | 0.9026
5.867 | 203.73 | 14 | 347.568 | 0.9026
5.867 | 203.73 | 12 | 347.568 | 0.9063
5.867 | 203.73 | 10 | 347.568 | 0.9135
5.867 | 203.73 | 8 | 347.568 | 0.9244
5.867 | 203.73 | 6 | 347.568 | 0.9388
5.867 | 203.73 | 4 | 347.568 | 0.9564
5.867 | 203.73 | 2 | 347.568 | 0.9769
5.867 | 203.73 | 20 | 327.568 | 0.8778
5.867 | 203.73 | 17.535 | 327.568 | 0.8697
5.867 | 203.73 | 16 | 327.568 | 0.8677
5.867 | 203.73 | 14 | 327.568 | 0.8689
5.867 | 203.73 | 12 | 327.568 | 0.8746
5.867 | 203.73 | 10 | 327.568 | 0.8852
5.867 | 203.73 | 8 | 327.568 | 0.9005
5.867 | 203.73 | 6 | 327.568 | 0.9202
5.867 | 203.73 | 4 | 327.568 | 0.9437
5.867 | 203.73 | 2 | 327.568 | 0.9705
6.275 | 210.71 | 26 | 339.52 | 0.9258
6.275 | 210.71 | 23.957 | 339.52 | 0.9108
6.275 | 210.71 | 22 | 339.52 | 0.8988
6.275 | 210.71 | 20 | 339.52 | 0.889
6.275 | 210.71 | 18 | 339.52 | 0.8824
6.275 | 210.71 | 16 | 339.52 | 0.8794
6.275 | 210.71 | 14 | 339.52 | 0.8806
6.275 | 210.71 | 12 | 339.52 | 0.886
6.275 | 210.71 | 10 | 339.52 | 0.8959
6.275 | 210.71 | 8 | 339.52 | 0.9099
6.275 | 210.71 | 6 | 339.52 | 0.928
6.275 | 210.71 | 4 | 339.52 | 0.9493
6.275 | 210.71 | 26 | 349.52 | 0.9404
6.275 | 210.71 | 23.957 | 349.52 | 0.9265
6.275 | 210.71 | 22 | 349.52 | 0.9153
6.275 | 210.71 | 20 | 349.52 | 0.9063
6.275 | 210.71 | 18 | 349.52 | 0.9
6.275 | 210.71 | 16 | 349.52 | 0.897
6.275 | 210.71 | 14 | 349.52 | 0.8976
6.275 | 210.71 | 12 | 349.52 | 0.9018
6.275 | 210.71 | 10 | 349.52 | 0.91
6.275 | 210.71 | 8 | 349.52 | 0.9218
6.275 | 210.71 | 6 | 349.52 | 0.9372
6.275 | 210.71 | 4 | 349.52 | 0.9556
6.275 | 210.71 | 26 | 329.52 | 0.9101
6.275 | 210.71 | 23.957 | 329.52 | 0.8939
6.275 | 210.71 | 22 | 329.52 | 0.8807
6.275 | 210.71 | 20 | 329.52 | 0.87
6.275 | 210.71 | 18 | 329.52 | 0.8628
6.275 | 210.71 | 16 | 329.52 | 0.8597
6.275 | 210.71 | 14 | 329.52 | 0.8613
6.275 | 210.71 | 12 | 329.52 | 0.8679
6.275 | 210.71 | 10 | 329.52 | 0.8797
6.275 | 210.71 | 8 | 329.52 | 0.8964
6.275 | 210.71 | 6 | 329.52 | 0.9175
6.275 | 210.71 | 4 | 329.52 | 0.9423
5.228 | 201.8 | 24 | 344.153 | 0.9047
5.228 | 201.8 | 22.698 | 344.153 | 0.8962
5.228 | 201.8 | 22 | 344.153 | 0.8921
5.228 | 201.8 | 20 | 344.153 | 0.8821
5.228 | 201.8 | 18 | 344.153 | 0.8752
5.228 | 201.8 | 16 | 344.153 | 0.8721
5.228 | 201.8 | 14 | 344.153 | 0.873
5.228 | 201.8 | 12 | 344.153 | 0.8785
5.228 | 201.8 | 10 | 344.153 | 0.8886
5.228 | 201.8 | 8 | 344.153 | 0.9032
5.228 | 201.8 | 6 | 344.153 | 0.9222
5.228 | 201.8 | 4 | 344.153 | 0.9451
5.228 | 201.8 | 24 | 354.153 | 0.9194
5.228 | 201.8 | 22.698 | 354.153 | 0.9115
5.228 | 201.8 | 22 | 354.153 | 0.9077
5.228 | 201.8 | 20 | 354.153 | 0.8984
5.228 | 201.8 | 18 | 354.153 | 0.892
5.228 | 201.8 | 16 | 354.153 | 0.8889
5.228 | 201.8 | 14 | 354.153 | 0.8894
5.228 | 201.8 | 12 | 354.153 | 0.8939
5.228 | 201.8 | 10 | 354.153 | 0.9024
5.228 | 201.8 | 8 | 354.153 | 0.915
5.228 | 201.8 | 6 | 354.153 | 0.9314
5.228 | 201.8 | 4 | 354.153 | 0.9514
5.228 | 201.8 | 24 | 334.153 | 0.8889
5.228 | 201.8 | 22.698 | 334.153 | 0.8796
5.228 | 201.8 | 22 | 334.153 | 0.8751
5.228 | 201.8 | 20 | 334.153 | 0.8641
5.228 | 201.8 | 18 | 334.153 | 0.8566
5.228 | 201.8 | 16 | 334.153 | 0.8532
5.228 | 201.8 | 14 | 334.153 | 0.8545
5.228 | 201.8 | 12 | 334.153 | 0.861
5.228 | 201.8 | 10 | 334.153 | 0.8728
5.228 | 201.8 | 8 | 334.153 | 0.8899
5.228 | 201.8 | 6 | 334.153 | 0.9119
5.228 | 201.8 | 4 | 334.153 | 0.938
6.362 | 208.29 | 25 | 343.418 | 0.9205
6.362 | 208.29 | 23.881 | 343.418 | 0.9127
6.362 | 208.29 | 21 | 343.418 | 0.8959
6.362 | 208.29 | 19 | 343.418 | 0.8875
6.362 | 208.29 | 17 | 343.418 | 0.8823
6.362 | 208.29 | 15 | 343.418 | 0.8808
6.362 | 208.29 | 13 | 343.418 | 0.8834
6.362 | 208.29 | 11 | 343.418 | 0.8903
6.362 | 208.29 | 9 | 343.418 | 0.9016
6.362 | 208.29 | 7 | 343.418 | 0.9172
6.362 | 208.29 | 5 | 343.418 | 0.9367
6.362 | 208.29 | 25 | 353.418 | 0.934
6.362 | 208.29 | 23.881 | 353.418 | 0.9267
6.362 | 208.29 | 21 | 353.418 | 0.911
6.362 | 208.29 | 19 | 353.418 | 0.9032
6.362 | 208.29 | 17 | 353.418 | 0.8982
6.362 | 208.29 | 15 | 353.418 | 0.8965
6.362 | 208.29 | 13 | 353.418 | 0.8984
6.362 | 208.29 | 11 | 353.418 | 0.9041
6.362 | 208.29 | 9 | 353.418 | 0.9137
6.362 | 208.29 | 7 | 353.418 | 0.9271
6.362 | 208.29 | 5 | 353.418 | 0.944
6.362 | 208.29 | 25 | 333.418 | 0.906
6.362 | 208.29 | 23.881 | 333.418 | 0.8976
6.362 | 208.29 | 21 | 333.418 | 0.8793
6.362 | 208.29 | 19 | 333.418 | 0.8702
6.362 | 208.29 | 17 | 333.418 | 0.8646
6.362 | 208.29 | 15 | 333.418 | 0.8632
6.362 | 208.29 | 13 | 333.418 | 0.8664
6.362 | 208.29 | 11 | 333.418 | 0.8746
6.362 | 208.29 | 9 | 333.418 | 0.8879
6.362 | 208.29 | 7 | 333.418 | 0.906
6.362 | 208.29 | 5 | 333.418 | 0.9284
6.624 | 213.38 | 23.564 | 339.867 | 0.8935
6.624 | 213.38 | 22 | 339.867 | 0.884
6.624 | 213.38 | 20 | 339.867 | 0.8746
6.624 | 213.38 | 18 | 339.867 | 0.8686
6.624 | 213.38 | 16 | 339.867 | 0.8666
6.624 | 213.38 | 14 | 339.867 | 0.8689
6.624 | 213.38 | 12 | 339.867 | 0.8759
6.624 | 213.38 | 10 | 339.867 | 0.8876
6.624 | 213.38 | 8 | 339.867 | 0.9035
6.624 | 213.38 | 6 | 339.867 | 0.9233
6.624 | 213.38 | 4 | 339.867 | 0.9464
6.624 | 213.38 | 23.564 | 349.867 | 0.9098
6.624 | 213.38 | 22 | 349.867 | 0.9011
6.624 | 213.38 | 20 | 349.867 | 0.8924
6.624 | 213.38 | 18 | 349.867 | 0.8868
6.624 | 213.38 | 16 | 349.867 | 0.8847
6.624 | 213.38 | 14 | 349.867 | 0.8864
6.624 | 213.38 | 12 | 349.867 | 0.8922
6.624 | 213.38 | 10 | 349.867 | 0.9019
6.624 | 213.38 | 8 | 349.867 | 0.9154
6.624 | 213.38 | 6 | 349.867 | 0.9325
6.624 | 213.38 | 4 | 349.867 | 0.9526
6.624 | 213.38 | 23.564 | 329.867 | 0.8757
6.624 | 213.38 | 22 | 329.867 | 0.8653
6.624 | 213.38 | 20 | 329.867 | 0.8549
6.624 | 213.38 | 18 | 329.867 | 0.8483
6.624 | 213.38 | 16 | 329.867 | 0.8462
6.624 | 213.38 | 14 | 329.867 | 0.8491
6.624 | 213.38 | 12 | 329.867 | 0.8574
6.624 | 213.38 | 10 | 329.867 | 0.8711
6.624 | 213.38 | 8 | 329.867 | 0.8898
6.624 | 213.38 | 6 | 329.867 | 0.9129
6.624 | 213.38 | 4 | 329.867 | 0.9394
7.396 | 221.52 | 26.398 | 328.196 | 0.8962
7.396 | 221.52 | 24 | 328.196 | 0.8748
7.396 | 221.52 | 22 | 328.196 | 0.8595
7.396 | 221.52 | 20 | 328.196 | 0.8473
7.396 | 221.52 | 18 | 328.196 | 0.8387
7.396 | 221.52 | 16 | 328.196 | 0.8346
7.396 | 221.52 | 14 | 328.196 | 0.8359
7.396 | 221.52 | 12 | 328.196 | 0.8432
7.396 | 221.52 | 10 | 328.196 | 0.8567
7.396 | 221.52 | 8 | 328.196 | 0.8762
7.396 | 221.52 | 6 | 328.196 | 0.9012
7.396 | 221.52 | 4 | 328.196 | 0.9309
7.396 | 221.52 | 26.398 | 338.196 | 0.9117
7.396 | 221.52 | 24 | 338.196 | 0.8921
7.396 | 221.52 | 22 | 338.196 | 0.8783
7.396 | 221.52 | 20 | 338.196 | 0.8673
7.396 | 221.52 | 18 | 338.196 | 0.8597
7.396 | 221.52 | 16 | 338.196 | 0.8561
7.396 | 221.52 | 14 | 338.196 | 0.8572
7.396 | 221.52 | 12 | 338.196 | 0.8634
7.396 | 221.52 | 10 | 338.196 | 0.8749
7.396 | 221.52 | 8 | 338.196 | 0.8916
7.396 | 221.52 | 6 | 338.196 | 0.9132
7.396 | 221.52 | 4 | 338.196 | 0.9389
7.396 | 221.52 | 26.398 | 348.196 | 0.9264
7.396 | 221.52 | 24 | 348.196 | 0.9084
7.396 | 221.52 | 22 | 348.196 | 0.8957
7.396 | 221.52 | 20 | 348.196 | 0.8856
7.396 | 221.52 | 18 | 348.196 | 0.8787
7.396 | 221.52 | 16 | 348.196 | 0.8753
7.396 | 221.52 | 14 | 348.196 | 0.876
7.396 | 221.52 | 12 | 348.196 | 0.8811
7.396 | 221.52 | 10 | 348.196 | 0.8909
7.396 | 221.52 | 8 | 348.196 | 0.9052
7.396 | 221.52 | 6 | 348.196 | 0.9237
7.396 | 221.52 | 4 | 348.196 | 0.946
5.449 | 201.013 | 10.222 | 350.6 | 0.8898
5.449 | 201.013 | 11 | 350.6 | 0.8884
5.449 | 201.013 | 12 | 350.6 | 0.8858
5.449 | 201.013 | 13 | 350.6 | 0.8835
5.449 | 201.013 | 14 | 350.6 | 0.8822
5.449 | 201.013 | 15 | 350.6 | 0.8812
5.449 | 201.013 | 16 | 350.6 | 0.8811
5.449 | 201.013 | 17 | 350.6 | 0.882
5.449 | 201.013 | 18 | 350.6 | 0.8841
5.449 | 201.013 | 19 | 350.6 | 0.8863
5.449 | 201.013 | 20 | 350.6 | 0.8899
5.449 | 201.013 | 21 | 350.6 | 0.894
5.449 | 201.013 | 22 | 350.6 | 0.8986
5.449 | 201.013 | 23 | 350.6 | 0.9041
5.449 | 201.013 | 24 | 350.6 | 0.9097
5.449 | 201.013 | 25 | 350.6 | 0.9151
5.449 | 201.013 | 26.58 | 350.6 | 0.923
5.449 | 201.013 | 10.985 | 337 | 0.8665
5.449 | 201.013 | 11 | 337 | 0.8663
5.449 | 201.013 | 12 | 337 | 0.8633
5.449 | 201.013 | 13 | 337 | 0.8607
5.449 | 201.013 | 14 | 337 | 0.8594
5.449 | 201.013 | 15 | 337 | 0.8586
5.449 | 201.013 | 16 | 337 | 0.8588
5.449 | 201.013 | 17 | 337 | 0.8599
5.449 | 201.013 | 18 | 337 | 0.8618
5.449 | 201.013 | 19 | 337 | 0.8651
5.449 | 201.013 | 20 | 337 | 0.8691
5.449 | 201.013 | 21 | 337 | 0.8736
5.449 | 201.013 | 22 | 337 | 0.8786
5.449 | 201.013 | 23 | 337 | 0.8847
5.449 | 201.013 | 24 | 337 | 0.8907
5.449 | 201.013 | 25 | 337 | 0.8981
5.449 | 201.013 | 26.58 | 337 | 0.9111
5.449 | 201.013 | 11.534 | 323 | 0.8426
5.449 | 201.013 | 12 | 323 | 0.8408
5.449 | 201.013 | 13 | 323 | 0.8376
5.449 | 201.013 | 14 | 323 | 0.8351
5.449 | 201.013 | 15 | 323 | 0.834
5.449 | 201.013 | 16 | 323 | 0.8336
5.449 | 201.013 | 17 | 323 | 0.8346
5.449 | 201.013 | 18 | 323 | 0.837
5.449 | 201.013 | 19 | 323 | 0.8408
5.449 | 201.013 | 20 | 323 | 0.8453
5.449 | 201.013 | 21 | 323 | 0.8508
5.449 | 201.013 | 22 | 323 | 0.8564
5.449 | 201.013 | 23 | 323 | 0.8629
5.449 | 201.013 | 24 | 323 | 0.8704
5.449 | 201.013 | 25 | 323 | 0.8798
5.449 | 201.013 | 26.58 | 323 | 0.8963
4.784 | 193.909 | 8 | 333 | 0.8879
4.784 | 193.909 | 9 | 333 | 0.8808
4.784 | 193.909 | 10 | 333 | 0.8753
4.784 | 193.909 | 11 | 333 | 0.8715
4.784 | 193.909 | 12 | 333 | 0.8685
4.784 | 193.909 | 13 | 333 | 0.8662
4.784 | 193.909 | 14 | 333 | 0.8655
4.784 | 193.909 | 15 | 333 | 0.8645
4.784 | 193.909 | 16 | 333 | 0.8646
4.784 | 193.909 | 17 | 333 | 0.8652
4.784 | 193.909 | 18 | 333 | 0.8666
4.784 | 193.909 | 19 | 333 | 0.8693
4.784 | 193.909 | 20 | 333 | 0.8726
4.784 | 193.909 | 21 | 333 | 0.8771
4.784 | 193.909 | 22 | 333 | 0.882
4.784 | 193.909 | 23 | 333 | 0.8883
4.784 | 193.909 | 24 | 333 | 0.8951
4.784 | 193.909 | 25 | 333 | 0.9015
4.784 | 193.909 | 26 | 333 | 0.9087
4.784 | 193.909 | 27 | 333 | 0.9163
4.784 | 193.909 | 28 | 333 | 0.9238
4.784 | 193.909 | 29.73 | 333 | 0.9395
4.784 | 193.909 | 8 | 343 | 0.8979
4.784 | 193.909 | 9 | 343 | 0.8904
4.784 | 193.909 | 10 | 343 | 0.8858
4.784 | 193.909 | 11 | 343 | 0.8812
4.784 | 193.909 | 12 | 343 | 0.8777
4.784 | 193.909 | 13 | 343 | 0.8758
4.784 | 193.909 | 14 | 343 | 0.874
4.784 | 193.909 | 15 | 343 | 0.8729
4.784 | 193.909 | 16 | 343 | 0.8735
4.784 | 193.909 | 17 | 343 | 0.8742
4.784 | 193.909 | 18 | 343 | 0.8761
4.784 | 193.909 | 19 | 343 | 0.879
4.784 | 193.909 | 20 | 343 | 0.8827
4.784 | 193.909 | 21 | 343 | 0.8869
4.784 | 193.909 | 22 | 343 | 0.8913
4.784 | 193.909 | 23 | 343 | 0.8961
4.784 | 193.909 | 24 | 343 | 0.9022
4.784 | 193.909 | 25 | 343 | 0.9081
4.784 | 193.909 | 26 | 343 | 0.9147
4.784 | 193.909 | 27 | 343 | 0.9218
4.784 | 193.909 | 28 | 343 | 0.9289
4.784 | 193.909 | 29.73 | 343 | 0.9433
4.784 | 193.909 | 8 | 353.1 | 0.9075
4.784 | 193.909 | 9 | 353.1 | 0.9002
4.784 | 193.909 | 10 | 353.1 | 0.8945
4.784 | 193.909 | 11 | 353.1 | 0.891
4.784 | 193.909 | 12 | 353.1 | 0.8889
4.784 | 193.909 | 13 | 353.1 | 0.887
4.784 | 193.909 | 14 | 353.1 | 0.8863
4.784 | 193.909 | 15 | 353.1 | 0.8863
4.784 | 193.909 | 16 | 353.1 | 0.8869
4.784 | 193.909 | 17 | 353.1 | 0.8883
4.784 | 193.909 | 18 | 353.1 | 0.8906
4.784 | 193.909 | 19 | 353.1 | 0.8933
4.784 | 193.909 | 20 | 353.1 | 0.8968
4.784 | 193.909 | 21 | 353.1 | 0.9005
4.784 | 193.909 | 22 | 353.1 | 0.9044
4.784 | 193.909 | 23 | 353.1 | 0.909
4.784 | 193.909 | 24 | 353.1 | 0.9145
4.784 | 193.909 | 25 | 353.1 | 0.9198
4.784 | 193.909 | 26 | 353.1 | 0.9267
4.784 | 193.909 | 27 | 353.1 | 0.9344
4.784 | 193.909 | 28 | 353.1 | 0.9414
4.784 | 193.909 | 29.73 | 353.1 | 0.9554
4.784 | 193.909 | 9 | 364.2 | 0.9117
4.784 | 193.909 | 10 | 364.2 | 0.907
4.784 | 193.909 | 11 | 364.2 | 0.9041
4.784 | 193.909 | 12 | 364.2 | 0.9025
4.784 | 193.909 | 13 | 364.2 | 0.9012
4.784 | 193.909 | 14 | 364.2 | 0.9008
4.784 | 193.909 | 15 | 364.2 | 0.9008
4.784 | 193.909 | 16 | 364.2 | 0.9016
4.784 | 193.909 | 17 | 364.2 | 0.9025
4.784 | 193.909 | 18 | 364.2 | 0.9045
4.784 | 193.909 | 19 | 364.2 | 0.9067
4.784 | 193.909 | 20 | 364.2 | 0.9095
4.784 | 193.909 | 21 | 364.2 | 0.9127
4.784 | 193.909 | 22 | 364.2 | 0.9166
4.784 | 193.909 | 23 | 364.2 | 0.9208
4.784 | 193.909 | 24 | 364.2 | 0.9254
4.784 | 193.909 | 25 | 364.2 | 0.9307
4.784 | 193.909 | 26 | 364.2 | 0.9367
4.784 | 193.909 | 27 | 364.2 | 0.9434
4.784 | 193.909 | 28 | 364.2 | 0.9499
4.784 | 193.909 | 29.73 | 364.2 | 0.9623
4.784 | 193.909 | 9 | 373.2 | 0.9181
4.784 | 193.909 | 10 | 373.2 | 0.9127
4.784 | 193.909 | 11 | 373.2 | 0.9094
4.784 | 193.909 | 12 | 373.2 | 0.9075
4.784 | 193.909 | 13 | 373.2 | 0.9065
4.784 | 193.909 | 14 | 373.2 | 0.9058
4.784 | 193.909 | 15 | 373.2 | 0.9059
4.784 | 193.909 | 16 | 373.2 | 0.9068
4.784 | 193.909 | 17 | 373.2 | 0.908
4.784 | 193.909 | 18 | 373.2 | 0.9101
4.784 | 193.909 | 19 | 373.2 | 0.9127
4.784 | 193.909 | 20 | 373.2 | 0.9154
4.784 | 193.909 | 21 | 373.2 | 0.9188
4.784 | 193.909 | 22 | 373.2 | 0.9228
4.784 | 193.909 | 23 | 373.2 | 0.927
4.784 | 193.909 | 24 | 373.2 | 0.9318
4.784 | 193.909 | 25 | 373.2 | 0.9368
4.784 | 193.909 | 26 | 373.2 | 0.9426
4.784 | 193.909 | 27 | 373.2 | 0.9483
4.784 | 193.909 | 28 | 373.2 | 0.9545
4.784 | 193.909 | 29.73 | 373.2 | 0.9667
4.3 | 193.627 | 8 | 325 | 0.8764
4.3 | 193.627 | 9 | 325 | 0.8663
4.3 | 193.627 | 10 | 325 | 0.8594
4.3 | 193.627 | 11 | 325 | 0.8544
4.3 | 193.627 | 12 | 325 | 0.85
4.3 | 193.627 | 13 | 325 | 0.8466
4.3 | 193.627 | 14 | 325 | 0.8443
4.3 | 193.627 | 15 | 325 | 0.8431
4.3 | 193.627 | 16 | 325 | 0.8426
4.3 | 193.627 | 17 | 325 | 0.8432
4.3 | 193.627 | 18 | 325 | 0.8444
4.3 | 193.627 | 19 | 325 | 0.8472
4.3 | 193.627 | 20 | 325 | 0.8503
4.3 | 193.627 | 21 | 325 | 0.8547
4.3 | 193.627 | 22 | 325 | 0.8596
4.3 | 193.627 | 23 | 325 | 0.8653
4.3 | 193.627 | 24 | 325 | 0.8717
4.3 | 193.627 | 25 | 325 | 0.8793
4.3 | 193.627 | 26 | 325 | 0.8871
4.3 | 193.627 | 27 | 325 | 0.8958
4.3 | 193.627 | 28.12 | 325 | 0.9059
4.3 | 193.627 | 8 | 337.4 | 0.8882
4.3 | 193.627 | 9 | 337.4 | 0.8794
4.3 | 193.627 | 10 | 337.4 | 0.8735
4.3 | 193.627 | 11 | 337.4 | 0.8687
4.3 | 193.627 | 12 | 337.4 | 0.8653
4.3 | 193.627 | 13 | 337.4 | 0.8626
4.3 | 193.627 | 14 | 337.4 | 0.8606
4.3 | 193.627 | 15 | 337.4 | 0.8594
4.3 | 193.627 | 16 | 337.4 | 0.8595
4.3 | 193.627 | 17 | 337.4 | 0.8605
4.3 | 193.627 | 18 | 337.4 | 0.862
4.3 | 193.627 | 19 | 337.4 | 0.8644
4.3 | 193.627 | 20 | 337.4 | 0.8674
4.3 | 193.627 | 21 | 337.4 | 0.8712
4.3 | 193.627 | 22 | 337.4 | 0.8753
4.3 | 193.627 | 23 | 337.4 | 0.8804
4.3 | 193.627 | 24 | 337.4 | 0.8863
4.3 | 193.627 | 25 | 337.4 | 0.8929
4.3 | 193.627 | 26 | 337.4 | 0.8995
4.3 | 193.627 | 27 | 337.4 | 0.9075
4.3 | 193.627 | 28.12 | 337.4 | 0.9164
4.3 | 193.627 | 8 | 346 | 0.9027
4.3 | 193.627 | 9 | 346 | 0.8941
4.3 | 193.627 | 10 | 346 | 0.8877
4.3 | 193.627 | 11 | 346 | 0.8836
4.3 | 193.627 | 12 | 346 | 0.8804
4.3 | 193.627 | 13 | 346 | 0.8778
4.3 | 193.627 | 14 | 346 | 0.876
4.3 | 193.627 | 15 | 346 | 0.875
4.3 | 193.627 | 16 | 346 | 0.8752
4.3 | 193.627 | 17 | 346 | 0.8758
4.3 | 193.627 | 18 | 346 | 0.8775
4.3 | 193.627 | 19 | 346 | 0.8792
4.3 | 193.627 | 20 | 346 | 0.8824
4.3 | 193.627 | 21 | 346 | 0.886
4.3 | 193.627 | 22 | 346 | 0.8903
4.3 | 193.627 | 23 | 346 | 0.8949
4.3 | 193.627 | 24 | 346 | 0.8998
4.3 | 193.627 | 25 | 346 | 0.9059
4.3 | 193.627 | 26 | 346 | 0.9113
4.3 | 193.627 | 27 | 346 | 0.9179
4.3 | 193.627 | 28.12 | 346 | 0.9259
4.3 | 193.627 | 9 | 355.8 | 0.9085
4.3 | 193.627 | 10 | 355.8 | 0.9013
4.3 | 193.627 | 11 | 355.8 | 0.8967
4.3 | 193.627 | 12 | 355.8 | 0.8938
4.3 | 193.627 | 13 | 355.8 | 0.8916
4.3 | 193.627 | 14 | 355.8 | 0.8899
4.3 | 193.627 | 15 | 355.8 | 0.8898
4.3 | 193.627 | 16 | 355.8 | 0.8896
4.3 | 193.627 | 17 | 355.8 | 0.8907
4.3 | 193.627 | 18 | 355.8 | 0.892
4.3 | 193.627 | 19 | 355.8 | 0.8944
4.3 | 193.627 | 20 | 355.8 | 0.8971
4.3 | 193.627 | 21 | 355.8 | 0.9001
4.3 | 193.627 | 22 | 355.8 | 0.904
4.3 | 193.627 | 23 | 355.8 | 0.9086
4.3 | 193.627 | 24 | 355.8 | 0.9131
4.3 | 193.627 | 25 | 355.8 | 0.9185
4.3 | 193.627 | 26 | 355.8 | 0.9247
4.3 | 193.627 | 27 | 355.8 | 0.9311
4.3 | 193.627 | 28.12 | 355.8 | 0.9394
4.3 | 193.627 | 9 | 365.9 | 0.921
4.3 | 193.627 | 10 | 365.9 | 0.9141
4.3 | 193.627 | 11 | 365.9 | 0.9097
4.3 | 193.627 | 12 | 365.9 | 0.9065
4.3 | 193.627 | 13 | 365.9 | 0.9047
4.3 | 193.627 | 14 | 365.9 | 0.9038
4.3 | 193.627 | 15 | 365.9 | 0.9028
4.3 | 193.627 | 16 | 365.9 | 0.903
4.3 | 193.627 | 17 | 365.9 | 0.904
4.3 | 193.627 | 18 | 365.9 | 0.9057
4.3 | 193.627 | 19 | 365.9 | 0.9077
4.3 | 193.627 | 20 | 365.9 | 0.9097
4.3 | 193.627 | 21 | 365.9 | 0.9135
4.3 | 193.627 | 22 | 365.9 | 0.9173
4.3 | 193.627 | 23 | 365.9 | 0.9215
4.3 | 193.627 | 24 | 365.9 | 0.9262
4.3 | 193.627 | 25 | 365.9 | 0.9324
4.3 | 193.627 | 26 | 365.9 | 0.9379
4.3 | 193.627 | 27 | 365.9 | 0.9442
4.3 | 193.627 | 28.12 | 365.9 | 0.9514
4.984 | 196.606 | 8 | 325.8 | 0.8693
4.984 | 196.606 | 9 | 325.8 | 0.8589
4.984 | 196.606 | 10 | 325.8 | 0.8525
4.984 | 196.606 | 11 | 325.8 | 0.848
4.984 | 196.606 | 12 | 325.8 | 0.8444
4.984 | 196.606 | 13 | 325.8 | 0.8412
4.984 | 196.606 | 14 | 325.8 | 0.8387
4.984 | 196.606 | 15 | 325.8 | 0.837
4.984 | 196.606 | 16 | 325.8 | 0.8364
4.984 | 196.606 | 17 | 325.8 | 0.8371
4.984 | 196.606 | 18 | 325.8 | 0.8388
4.984 | 196.606 | 19 | 325.8 | 0.8416
4.984 | 196.606 | 20 | 325.8 | 0.8452
4.984 | 196.606 | 21 | 325.8 | 0.8501
4.984 | 196.606 | 22 | 325.8 | 0.8546
4.984 | 196.606 | 23 | 325.8 | 0.8606
4.984 | 196.606 | 24 | 325.8 | 0.8677
4.984 | 196.606 | 25 | 325.8 | 0.8744
4.984 | 196.606 | 26 | 325.8 | 0.8822
4.984 | 196.606 | 27.7 | 325.8 | 0.8964
4.984 | 196.606 | 8 | 337.6 | 0.886
4.984 | 196.606 | 9 | 337.6 | 0.8766
4.984 | 196.606 | 10 | 337.6 | 0.8709
4.984 | 196.606 | 11 | 337.6 | 0.8665
4.984 | 196.606 | 12 | 337.6 | 0.8628
4.984 | 196.606 | 13 | 337.6 | 0.8604
4.984 | 196.606 | 14 | 337.6 | 0.8587
4.984 | 196.606 | 15 | 337.6 | 0.8577
4.984 | 196.606 | 16 | 337.6 | 0.8572
4.984 | 196.606 | 17 | 337.6 | 0.8578
4.984 | 196.606 | 18 | 337.6 | 0.8591
4.984 | 196.606 | 19 | 337.6 | 0.8611
4.984 | 196.606 | 20 | 337.6 | 0.8641
4.984 | 196.606 | 21 | 337.6 | 0.8683
4.984 | 196.606 | 22 | 337.6 | 0.8729
4.984 | 196.606 | 23 | 337.6 | 0.8781
4.984 | 196.606 | 24 | 337.6 | 0.8831
4.984 | 196.606 | 25 | 337.6 | 0.8894
4.984 | 196.606 | 26 | 337.6 | 0.8968
4.984 | 196.606 | 27.7 | 337.6 | 0.9089
4.984 | 196.606 | 9 | 345 | 0.8896
4.984 | 196.606 | 10 | 345 | 0.8822
4.984 | 196.606 | 11 | 345 | 0.8767
4.984 | 196.606 | 12 | 345 | 0.8726
4.984 | 196.606 | 13 | 345 | 0.87
4.984 | 196.606 | 14 | 345 | 0.8682
4.984 | 196.606 | 15 | 345 | 0.8668
4.984 | 196.606 | 16 | 345 | 0.8673
4.984 | 196.606 | 17 | 345 | 0.868
4.984 | 196.606 | 18 | 345 | 0.8699
4.984 | 196.606 | 19 | 345 | 0.8729
4.984 | 196.606 | 20 | 345 | 0.8769
4.984 | 196.606 | 21 | 345 | 0.8805
4.984 | 196.606 | 22 | 345 | 0.8846
4.984 | 196.606 | 23 | 345 | 0.8901
4.984 | 196.606 | 24 | 345 | 0.8956
4.984 | 196.606 | 25 | 345 | 0.901
4.984 | 196.606 | 26 | 345 | 0.9072
4.984 | 196.606 | 27.7 | 345 | 0.9189
4.984 | 196.606 | 9 | 355 | 0.9018
4.984 | 196.606 | 10 | 355 | 0.8945
4.984 | 196.606 | 11 | 355 | 0.8887
4.984 | 196.606 | 12 | 355 | 0.8855
4.984 | 196.606 | 13 | 355 | 0.8836
4.984 | 196.606 | 14 | 355 | 0.8821
4.984 | 196.606 | 15 | 355 | 0.8816
4.984 | 196.606 | 16 | 355 | 0.8821
4.984 | 196.606 | 17 | 355 | 0.8832
4.984 | 196.606 | 18 | 355 | 0.8844
4.984 | 196.606 | 19 | 355 | 0.8872
4.984 | 196.606 | 20 | 355 | 0.8898
4.984 | 196.606 | 21 | 355 | 0.8941
4.984 | 196.606 | 22 | 355 | 0.898
4.984 | 196.606 | 23 | 355 | 0.9028
4.984 | 196.606 | 24 | 355 | 0.9077
4.984 | 196.606 | 25 | 355 | 0.9135
4.984 | 196.606 | 26 | 355 | 0.9196
4.984 | 196.606 | 27.7 | 355 | 0.9303
4.984 | 196.606 | 9 | 365 | 0.9086
4.984 | 196.606 | 10 | 365 | 0.9025
4.984 | 196.606 | 11 | 365 | 0.8977
4.984 | 196.606 | 12 | 365 | 0.8948
4.984 | 196.606 | 13 | 365 | 0.8932
4.984 | 196.606 | 14 | 365 | 0.892
4.984 | 196.606 | 15 | 365 | 0.8917
4.984 | 196.606 | 16 | 365 | 0.8933
4.984 | 196.606 | 17 | 365 | 0.8947
4.984 | 196.606 | 18 | 365 | 0.8972
4.984 | 196.606 | 19 | 365 | 0.9005
4.984 | 196.606 | 20 | 365 | 0.9034
4.984 | 196.606 | 21 | 365 | 0.9071
4.984 | 196.606 | 22 | 365 | 0.911
4.984 | 196.606 | 23 | 365 | 0.9157
4.984 | 196.606 | 24 | 365 | 0.921
4.984 | 196.606 | 25 | 365 | 0.9267
4.984 | 196.606 | 26 | 365 | 0.9329
4.984 | 196.606 | 27.7 | 365 | 0.9425
5.012 | 199.253 | 8 | 321.4 | 0.8754
5.012 | 199.253 | 9 | 321.4 | 0.8618
5.012 | 199.253 | 9.5 | 321.4 | 0.8573
5.012 | 199.253 | 10 | 321.4 | 0.8532
5.012 | 199.253 | 11 | 321.4 | 0.8463
5.012 | 199.253 | 12 | 321.4 | 0.8399
5.012 | 199.253 | 13 | 321.4 | 0.835
5.012 | 199.253 | 14 | 321.4 | 0.8307
5.012 | 199.253 | 15 | 321.4 | 0.8278
5.012 | 199.253 | 16 | 321.4 | 0.8265
5.012 | 199.253 | 17 | 321.4 | 0.8268
5.012 | 199.253 | 18 | 321.4 | 0.8288
5.012 | 199.253 | 19 | 321.4 | 0.8313
5.012 | 199.253 | 20 | 321.4 | 0.835
5.012 | 199.253 | 21 | 321.4 | 0.8398
5.012 | 199.253 | 22 | 321.4 | 0.8449
5.012 | 199.253 | 23 | 321.4 | 0.8509
5.012 | 199.253 | 24 | 321.4 | 0.8569
5.012 | 199.253 | 25 | 321.4 | 0.8648
5.012 | 199.253 | 26.69 | 321.4 | 0.8782
5.012 | 199.253 | 6.69 | 341.5 | 0.9145
5.012 | 199.253 | 7 | 341.5 | 0.9105
5.012 | 199.253 | 8 | 341.5 | 0.8989
5.012 | 199.253 | 9 | 341.5 | 0.8903
5.012 | 199.253 | 10 | 341.5 | 0.8851
5.012 | 199.253 | 11 | 341.5 | 0.8801
5.012 | 199.253 | 12 | 341.5 | 0.8761
5.012 | 199.253 | 13 | 341.5 | 0.8727
5.012 | 199.253 | 14 | 341.5 | 0.8712
5.012 | 199.253 | 15 | 341.5 | 0.8701
5.012 | 199.253 | 16 | 341.5 | 0.8701
5.012 | 199.253 | 17 | 341.5 | 0.8711
5.012 | 199.253 | 18 | 341.5 | 0.8729
5.012 | 199.253 | 19 | 341.5 | 0.8756
5.012 | 199.253 | 20 | 341.5 | 0.878
5.012 | 199.253 | 21 | 341.5 | 0.8818
5.012 | 199.253 | 22 | 341.5 | 0.8862
5.012 | 199.253 | 23 | 341.5 | 0.8913
5.012 | 199.253 | 24 | 341.5 | 0.897
5.012 | 199.253 | 25 | 341.5 | 0.9034
5.012 | 199.253 | 26.69 | 341.5 | 0.9156
5.012 | 199.253 | 9 | 350.5 | 0.9042
5.012 | 199.253 | 10 | 350.5 | 0.898
5.012 | 199.253 | 11 | 350.5 | 0.8936
5.012 | 199.253 | 12 | 350.5 | 0.8907
5.012 | 199.253 | 13 | 350.5 | 0.8874
5.012 | 199.253 | 14 | 350.5 | 0.885
5.012 | 199.253 | 15 | 350.5 | 0.8834
5.012 | 199.253 | 16 | 350.5 | 0.8831
5.012 | 199.253 | 17 | 350.5 | 0.8839
5.012 | 199.253 | 18 | 350.5 | 0.8856
5.012 | 199.253 | 19 | 350.5 | 0.8879
5.012 | 199.253 | 20 | 350.5 | 0.8911
5.012 | 199.253 | 21 | 350.5 | 0.8948
5.012 | 199.253 | 22 | 350.5 | 0.8991
5.012 | 199.253 | 23 | 350.5 | 0.9048
5.012 | 199.253 | 24 | 350.5 | 0.9101
5.012 | 199.253 | 25 | 350.5 | 0.9161
5.012 | 199.253 | 26.69 | 350.5 | 0.9275
5.012 | 199.253 | 9 | 360.2 | 0.9116
5.012 | 199.253 | 10 | 360.2 | 0.9055
5.012 | 199.253 | 11 | 360.2 | 0.9022
5.012 | 199.253 | 12 | 360.2 | 0.8991
5.012 | 199.253 | 13 | 360.2 | 0.8973
5.012 | 199.253 | 14 | 360.2 | 0.8956
5.012 | 199.253 | 15 | 360.2 | 0.8944
5.012 | 199.253 | 16 | 360.2 | 0.8935
5.012 | 199.253 | 17 | 360.2 | 0.894
5.012 | 199.253 | 18 | 360.2 | 0.8963
5.012 | 199.253 | 19 | 360.2 | 0.8987
5.012 | 199.253 | 20 | 360.2 | 0.9015
5.012 | 199.253 | 21 | 360.2 | 0.906
5.012 | 199.253 | 22 | 360.2 | 0.9106
5.012 | 199.253 | 23 | 360.2 | 0.9157
5.012 | 199.253 | 24 | 360.2 | 0.9209
5.012 | 199.253 | 25 | 360.2 | 0.9269
5.012 | 199.253 | 26.69 | 360.2 | 0.9385
4.886 | 196.825 | 5.839 | 355.9 | 0.947
4.886 | 196.825 | 9 | 355.9 | 0.9221
4.886 | 196.825 | 10 | 355.9 | 0.9155
4.886 | 196.825 | 11 | 355.9 | 0.9098
4.886 | 196.825 | 12 | 355.9 | 0.9062
4.886 | 196.825 | 13 | 355.9 | 0.9038
4.886 | 196.825 | 14 | 355.9 | 0.9023
4.886 | 196.825 | 15 | 355.9 | 0.9016
4.886 | 196.825 | 16 | 355.9 | 0.901
4.886 | 196.825 | 17 | 355.9 | 0.9024
4.886 | 196.825 | 18 | 355.9 | 0.9043
4.886 | 196.825 | 19 | 355.9 | 0.9071
4.886 | 196.825 | 20 | 355.9 | 0.9111
4.886 | 196.825 | 21 | 355.9 | 0.9152
4.886 | 196.825 | 22 | 355.9 | 0.92
4.886 | 196.825 | 23 | 355.9 | 0.9255
4.886 | 196.825 | 24 | 355.9 | 0.9312
4.886 | 196.825 | 25 | 355.9 | 0.9368
4.886 | 196.825 | 26 | 355.9 | 0.9424
4.886 | 196.825 | 27.04 | 355.9 | 0.9489
4.886 | 196.825 | 8.4 | 344 | 0.9121
4.886 | 196.825 | 9 | 344 | 0.9088
4.886 | 196.825 | 10 | 344 | 0.9025
4.886 | 196.825 | 11 | 344 | 0.8974
4.886 | 196.825 | 12 | 344 | 0.8927
4.886 | 196.825 | 13 | 344 | 0.8891
4.886 | 196.825 | 14 | 344 | 0.8869
4.886 | 196.825 | 15 | 344 | 0.8856
4.886 | 196.825 | 16 | 344 | 0.885
4.886 | 196.825 | 17 | 344 | 0.8865
4.886 | 196.825 | 18 | 344 | 0.8876
4.886 | 196.825 | 19 | 344 | 0.89
4.886 | 196.825 | 20 | 344 | 0.8934
4.886 | 196.825 | 21 | 344 | 0.8962
4.886 | 196.825 | 22 | 344 | 0.9015
4.886 | 196.825 | 23 | 344 | 0.9067
4.886 | 196.825 | 24 | 344 | 0.912
4.886 | 196.825 | 25 | 344 | 0.9186
4.886 | 196.825 | 26 | 344 | 0.9253
4.886 | 196.825 | 27.04 | 344 | 0.9324
4.886 | 196.825 | 9.9 | 334.1 | 0.8888
4.886 | 196.825 | 10 | 334.1 | 0.8872
4.886 | 196.825 | 11 | 334.1 | 0.8811
4.886 | 196.825 | 12 | 334.1 | 0.877
4.886 | 196.825 | 13 | 334.1 | 0.8726
4.886 | 196.825 | 14 | 334.1 | 0.8701
4.886 | 196.825 | 15 | 334.1 | 0.8688
4.886 | 196.825 | 16 | 334.1 | 0.8685
4.886 | 196.825 | 17 | 334.1 | 0.8695
4.886 | 196.825 | 18 | 334.1 | 0.8711
4.886 | 196.825 | 19 | 334.1 | 0.8735
4.886 | 196.825 | 20 | 334.1 | 0.8762
4.886 | 196.825 | 21 | 334.1 | 0.8806
4.886 | 196.825 | 22 | 334.1 | 0.8852
4.886 | 196.825 | 23 | 334.1 | 0.8898
4.886 | 196.825 | 24 | 334.1 | 0.8959
4.886 | 196.825 | 25 | 334.1 | 0.9021
4.886 | 196.825 | 26 | 334.1 | 0.9096
4.886 | 196.825 | 27.04 | 334.1 | 0.9183
4.886 | 196.825 | 11 | 324.5 | 0.8663
4.886 | 196.825 | 12 | 324.5 | 0.8614
4.886 | 196.825 | 13 | 324.5 | 0.8573
4.886 | 196.825 | 14 | 324.5 | 0.8553
4.886 | 196.825 | 15 | 324.5 | 0.8545
4.886 | 196.825 | 16 | 324.5 | 0.8539
4.886 | 196.825 | 17 | 324.5 | 0.8545
4.886 | 196.825 | 18 | 324.5 | 0.856
4.886 | 196.825 | 19 | 324.5 | 0.8589
4.886 | 196.825 | 20 | 324.5 | 0.8621
4.886 | 196.825 | 21 | 324.5 | 0.8664
4.886 | 196.825 | 22 | 324.5 | 0.8709
4.886 | 196.825 | 23 | 324.5 | 0.8772
4.886 | 196.825 | 24 | 324.5 | 0.8848
4.886 | 196.825 | 25 | 324.5 | 0.8924
4.886 | 196.825 | 26 | 324.5 | 0.901
4.886 | 196.825 | 27.04 | 324.5 | 0.9108
4.68 | 192.449 | 7 | 305.4 | 0.8699
4.68 | 192.449 | 8 | 305.4 | 0.8571
4.68 | 192.449 | 9 | 305.4 | 0.8458
4.68 | 192.449 | 10 | 305.4 | 0.8354
4.68 | 192.449 | 11 | 305.4 | 0.8268
4.68 | 192.449 | 12 | 305.4 | 0.8195
4.68 | 192.449 | 13 | 305.4 | 0.8143
4.68 | 192.449 | 14 | 305.4 | 0.8103
4.68 | 192.449 | 15 | 305.4 | 0.8069
4.68 | 192.449 | 16 | 305.4 | 0.8047
4.68 | 192.449 | 17 | 305.4 | 0.804
4.68 | 192.449 | 18 | 305.4 | 0.8047
4.68 | 192.449 | 19 | 305.4 | 0.807
4.68 | 192.449 | 20 | 305.4 | 0.8107
4.68 | 192.449 | 21 | 305.4 | 0.8163
4.68 | 192.449 | 22 | 305.4 | 0.8231
4.68 | 192.449 | 23 | 305.4 | 0.8303
4.68 | 192.449 | 24.4 | 305.4 | 0.8414
4.68 | 192.449 | 7 | 317.5 | 0.8867
4.68 | 192.449 | 8 | 317.5 | 0.8752
4.68 | 192.449 | 9 | 317.5 | 0.8656
4.68 | 192.449 | 10 | 317.5 | 0.8572
4.68 | 192.449 | 11 | 317.5 | 0.8507
4.68 | 192.449 | 12 | 317.5 | 0.8449
4.68 | 192.449 | 13 | 317.5 | 0.8393
4.68 | 192.449 | 14 | 317.5 | 0.8353
4.68 | 192.449 | 15 | 317.5 | 0.8325
4.68 | 192.449 | 16 | 317.5 | 0.8317
4.68 | 192.449 | 17 | 317.5 | 0.8315
4.68 | 192.449 | 18 | 317.5 | 0.8328
4.68 | 192.449 | 19 | 317.5 | 0.8352
4.68 | 192.449 | 20 | 317.5 | 0.8378
4.68 | 192.449 | 21 | 317.5 | 0.8417
4.68 | 192.449 | 22 | 317.5 | 0.8468
4.68 | 192.449 | 23 | 317.5 | 0.8525
4.68 | 192.449 | 24.4 | 317.5 | 0.8622
4.68 | 192.449 | 8 | 328.5 | 0.8902
4.68 | 192.449 | 9 | 328.5 | 0.8799
4.68 | 192.449 | 10 | 328.5 | 0.8725
4.68 | 192.449 | 11 | 328.5 | 0.8673
4.68 | 192.449 | 12 | 328.5 | 0.8625
4.68 | 192.449 | 13 | 328.5 | 0.8589
4.68 | 192.449 | 14 | 328.5 | 0.8559
4.68 | 192.449 | 15 | 328.5 | 0.8539
4.68 | 192.449 | 16 | 328.5 | 0.8529
4.68 | 192.449 | 17 | 328.5 | 0.8527
4.68 | 192.449 | 18 | 328.5 | 0.8535
4.68 | 192.449 | 19 | 328.5 | 0.8553
4.68 | 192.449 | 20 | 328.5 | 0.8574
4.68 | 192.449 | 21 | 328.5 | 0.8614
4.68 | 192.449 | 22 | 328.5 | 0.8654
4.68 | 192.449 | 23 | 328.5 | 0.8699
4.68 | 192.449 | 24.4 | 328.5 | 0.8785
4.68 | 192.449 | 8 | 338.5 | 0.8966
4.68 | 192.449 | 9 | 338.5 | 0.8861
4.68 | 192.449 | 10 | 338.5 | 0.8792
4.68 | 192.449 | 11 | 338.5 | 0.8742
4.68 | 192.449 | 12 | 338.5 | 0.8704
4.68 | 192.449 | 13 | 338.5 | 0.8678
4.68 | 192.449 | 14 | 338.5 | 0.8658
4.68 | 192.449 | 15 | 338.5 | 0.8651
4.68 | 192.449 | 16 | 338.5 | 0.8649
4.68 | 192.449 | 17 | 338.5 | 0.8662
4.68 | 192.449 | 18 | 338.5 | 0.8678
4.68 | 192.449 | 19 | 338.5 | 0.8699
4.68 | 192.449 | 20 | 338.5 | 0.8728
4.68 | 192.449 | 21 | 338.5 | 0.8765
4.68 | 192.449 | 22 | 338.5 | 0.8811
4.68 | 192.449 | 23 | 338.5 | 0.8858
4.68 | 192.449 | 24.4 | 338.5 | 0.8942
4.68 | 192.449 | 8 | 348 | 0.9045
4.68 | 192.449 | 9 | 348 | 0.8952
4.68 | 192.449 | 10 | 348 | 0.8884
4.68 | 192.449 | 11 | 348 | 0.8838
4.68 | 192.449 | 12 | 348 | 0.8808
4.68 | 192.449 | 13 | 348 | 0.8783
4.68 | 192.449 | 14 | 348 | 0.8772
4.68 | 192.449 | 15 | 348 | 0.8766
4.68 | 192.449 | 16 | 348 | 0.8772
4.68 | 192.449 | 17 | 348 | 0.8781
4.68 | 192.449 | 18 | 348 | 0.8799
4.68 | 192.449 | 19 | 348 | 0.8822
4.68 | 192.449 | 20 | 348 | 0.8857
4.68 | 192.449 | 21 | 348 | 0.8894
4.68 | 192.449 | 22 | 348 | 0.8944
4.68 | 192.449 | 23 | 348 | 0.8987
4.68 | 192.449 | 24.4 | 348 | 0.9072
6.527 | 207.713 | 7 | 332 | 0.892
6.527 | 207.713 | 8 | 332 | 0.8815
6.527 | 207.713 | 9 | 332 | 0.8726
6.527 | 207.713 | 10 | 332 | 0.8654
6.527 | 207.713 | 11 | 332 | 0.8588
6.527 | 207.713 | 12 | 332 | 0.8532
6.527 | 207.713 | 13 | 332 | 0.8494
6.527 | 207.713 | 14 | 332 | 0.8472
6.527 | 207.713 | 15 | 332 | 0.8459
6.527 | 207.713 | 16 | 332 | 0.8462
6.527 | 207.713 | 17 | 332 | 0.847
6.527 | 207.713 | 18 | 332 | 0.8487
6.527 | 207.713 | 19 | 332 | 0.851
6.527 | 207.713 | 20 | 332 | 0.8542
6.527 | 207.713 | 21 | 332 | 0.858
6.527 | 207.713 | 22 | 332 | 0.8627
6.527 | 207.713 | 23 | 332 | 0.8687
6.527 | 207.713 | 24.214 | 332 | 0.877
6.527 | 207.713 | 7 | 341 | 0.9034
6.527 | 207.713 | 8 | 341 | 0.894
6.527 | 207.713 | 9 | 341 | 0.8871
6.527 | 207.713 | 10 | 341 | 0.8806
6.527 | 207.713 | 11 | 341 | 0.8749
6.527 | 207.713 | 12 | 341 | 0.8703
6.527 | 207.713 | 13 | 341 | 0.8662
6.527 | 207.713 | 14 | 341 | 0.8639
6.527 | 207.713 | 15 | 341 | 0.8621
6.527 | 207.713 | 16 | 341 | 0.8615
6.527 | 207.713 | 17 | 341 | 0.862
6.527 | 207.713 | 18 | 341 | 0.8632
6.527 | 207.713 | 19 | 341 | 0.8656
6.527 | 207.713 | 20 | 341 | 0.8686
6.527 | 207.713 | 21 | 341 | 0.8723
6.527 | 207.713 | 22 | 341 | 0.8766
6.527 | 207.713 | 23 | 341 | 0.882
6.527 | 207.713 | 24.214 | 341 | 0.8893
6.527 | 207.713 | 7 | 350 | 0.9086
6.527 | 207.713 | 8 | 350 | 0.8985
6.527 | 207.713 | 9 | 350 | 0.8924
6.527 | 207.713 | 10 | 350 | 0.8874
6.527 | 207.713 | 11 | 350 | 0.8827
6.527 | 207.713 | 12 | 350 | 0.8786
6.527 | 207.713 | 13 | 350 | 0.8756
6.527 | 207.713 | 14 | 350 | 0.8735
6.527 | 207.713 | 15 | 350 | 0.872
6.527 | 207.713 | 16 | 350 | 0.8717
6.527 | 207.713 | 17 | 350 | 0.8728
6.527 | 207.713 | 18 | 350 | 0.8744
6.527 | 207.713 | 19 | 350 | 0.8767
6.527 | 207.713 | 20 | 350 | 0.8794
6.527 | 207.713 | 21 | 350 | 0.8828
6.527 | 207.713 | 22 | 350 | 0.8869
6.527 | 207.713 | 23 | 350 | 0.8914
6.527 | 207.713 | 24.214 | 350 | 0.8983
6.527 | 207.713 | 8 | 360 | 0.9155
6.527 | 207.713 | 9 | 360 | 0.9067
6.527 | 207.713 | 10 | 360 | 0.8998
6.527 | 207.713 | 11 | 360 | 0.8947
6.527 | 207.713 | 12 | 360 | 0.8906
6.527 | 207.713 | 13 | 360 | 0.8884
6.527 | 207.713 | 14 | 360 | 0.8871
6.527 | 207.713 | 15 | 360 | 0.887
6.527 | 207.713 | 16 | 360 | 0.8868
6.527 | 207.713 | 17 | 360 | 0.8876
6.527 | 207.713 | 18 | 360 | 0.8892
6.527 | 207.713 | 19 | 360 | 0.8911
6.527 | 207.713 | 20 | 360 | 0.8934
6.527 | 207.713 | 21 | 360 | 0.8968
6.527 | 207.713 | 22 | 360 | 0.9012
6.527 | 207.713 | 23 | 360 | 0.906
6.527 | 207.713 | 24.214 | 360 | 0.9132
3.5 | 180.339 | 13.37 | 356.5 | 0.9001
3.5 | 180.339 | 14 | 356.5 | 0.8992
3.5 | 180.339 | 15 | 356.5 | 0.8985
3.5 | 180.339 | 16 | 356.5 | 0.8989
3.5 | 180.339 | 17 | 356.5 | 0.9
3.5 | 180.339 | 18 | 356.5 | 0.9017
3.5 | 180.339 | 19 | 356.5 | 0.9046
3.5 | 180.339 | 20 | 356.5 | 0.9077
3.5 | 180.339 | 21 | 356.5 | 0.9114
3.5 | 180.339 | 22 | 356.5 | 0.9161
3.5 | 180.339 | 23 | 356.5 | 0.9208
3.5 | 180.339 | 23.71 | 356.5 | 0.9248
3.5 | 180.339 | 15.2 | 345 | 0.884
3.5 | 180.339 | 16 | 345 | 0.8842
3.5 | 180.339 | 17 | 345 | 0.8854
3.5 | 180.339 | 18 | 345 | 0.8871
3.5 | 180.339 | 19 | 345 | 0.8894
3.5 | 180.339 | 20 | 345 | 0.8923
3.5 | 180.339 | 21 | 345 | 0.8956
3.5 | 180.339 | 22 | 345 | 0.9006
3.5 | 180.339 | 23 | 345 | 0.9057
3.5 | 180.339 | 23.71 | 345 | 0.9102
3.5 | 180.339 | 16.9 | 334 | 0.8672
3.5 | 180.339 | 17 | 334 | 0.8673
3.5 | 180.339 | 18 | 334 | 0.8685
3.5 | 180.339 | 19 | 334 | 0.8713
3.5 | 180.339 | 20 | 334 | 0.8748
3.5 | 180.339 | 21 | 334 | 0.8791
3.5 | 180.339 | 22 | 334 | 0.8848
3.5 | 180.339 | 23 | 334 | 0.8907
3.5 | 180.339 | 23.71 | 334 | 0.8954
5.045 | 197.839 | 8 | 326.5 | 0.8607
5.045 | 197.839 | 9 | 326.5 | 0.8518
5.045 | 197.839 | 10 | 326.5 | 0.8452
5.045 | 197.839 | 11 | 326.5 | 0.8405
5.045 | 197.839 | 12 | 326.5 | 0.8372
5.045 | 197.839 | 13 | 326.5 | 0.834
5.045 | 197.839 | 14 | 326.5 | 0.8325
5.045 | 197.839 | 15 | 326.5 | 0.8314
5.045 | 197.839 | 16 | 326.5 | 0.8316
5.045 | 197.839 | 17 | 326.5 | 0.8333
5.045 | 197.839 | 18 | 326.5 | 0.8356
5.045 | 197.839 | 19 | 326.5 | 0.8384
5.045 | 197.839 | 20 | 326.5 | 0.8427
5.045 | 197.839 | 21 | 326.5 | 0.8475
5.045 | 197.839 | 22 | 326.5 | 0.8533
5.045 | 197.839 | 23 | 326.5 | 0.8598
5.045 | 197.839 | 24.129 | 326.5 | 0.8688
5.045 | 197.839 | 8 | 335 | 0.8662
5.045 | 197.839 | 9 | 335 | 0.8581
5.045 | 197.839 | 10 | 335 | 0.8534
5.045 | 197.839 | 11 | 335 | 0.85
5.045 | 197.839 | 12 | 335 | 0.8474
5.045 | 197.839 | 13 | 335 | 0.846
5.045 | 197.839 | 14 | 335 | 0.845
5.045 | 197.839 | 15 | 335 | 0.845
5.045 | 197.839 | 16 | 335 | 0.8461
5.045 | 197.839 | 17 | 335 | 0.8485
5.045 | 197.839 | 18 | 335 | 0.8513
5.045 | 197.839 | 19 | 335 | 0.8549
5.045 | 197.839 | 20 | 335 | 0.8594
5.045 | 197.839 | 21 | 335 | 0.864
5.045 | 197.839 | 22 | 335 | 0.8702
5.045 | 197.839 | 23 | 335 | 0.8772
5.045 | 197.839 | 24.129 | 335 | 0.8846
5.045 | 197.839 | 8 | 346.5 | 0.8721
5.045 | 197.839 | 9 | 346.5 | 0.8669
5.045 | 197.839 | 10 | 346.5 | 0.863
5.045 | 197.839 | 11 | 346.5 | 0.8604
5.045 | 197.839 | 12 | 346.5 | 0.8589
5.045 | 197.839 | 13 | 346.5 | 0.8578
5.045 | 197.839 | 14 | 346.5 | 0.8576
5.045 | 197.839 | 15 | 346.5 | 0.8581
5.045 | 197.839 | 16 | 346.5 | 0.8595
5.045 | 197.839 | 17 | 346.5 | 0.8616
5.045 | 197.839 | 18 | 346.5 | 0.8648
5.045 | 197.839 | 19 | 346.5 | 0.8678
5.045 | 197.839 | 20 | 346.5 | 0.8717
5.045 | 197.839 | 21 | 346.5 | 0.8772
5.045 | 197.839 | 22 | 346.5 | 0.8824
5.045 | 197.839 | 23 | 346.5 | 0.8887
5.045 | 197.839 | 24.129 | 346.5 | 0.8959
5.045 | 197.839 | 8 | 356.5 | 0.8842
5.045 | 197.839 | 9 | 356.5 | 0.8786
5.045 | 197.839 | 10 | 356.5 | 0.8746
5.045 | 197.839 | 11 | 356.5 | 0.8722
5.045 | 197.839 | 12 | 356.5 | 0.8707
5.045 | 197.839 | 13 | 356.5 | 0.8701
5.045 | 197.839 | 14 | 356.5 | 0.8703
5.045 | 197.839 | 15 | 356.5 | 0.8709
5.045 | 197.839 | 16 | 356.5 | 0.8722
5.045 | 197.839 | 17 | 356.5 | 0.8742
5.045 | 197.839 | 18 | 356.5 | 0.8772
5.045 | 197.839 | 19 | 356.5 | 0.8806
5.045 | 197.839 | 20 | 356.5 | 0.8844
5.045 | 197.839 | 21 | 356.5 | 0.8896
5.045 | 197.839 | 22 | 356.5 | 0.8946
5.045 | 197.839 | 23 | 356.5 | 0.9003
5.045 | 197.839 | 24.129 | 356.5 | 0.9077
4.066 | 188.688 | 11.234 | 358 | 0.8912
4.066 | 188.688 | 12 | 358 | 0.8876
4.066 | 188.688 | 13 | 358 | 0.8843
4.066 | 188.688 | 14 | 358 | 0.8816
4.066 | 188.688 | 15 | 358 | 0.8802
4.066 | 188.688 | 16 | 358 | 0.8802
4.066 | 188.688 | 17 | 358 | 0.8805
4.066 | 188.688 | 18 | 358 | 0.8821
4.066 | 188.688 | 19 | 358 | 0.8842
4.066 | 188.688 | 20 | 358 | 0.8868
4.066 | 188.688 | 21 | 358 | 0.8905
4.066 | 188.688 | 22 | 358 | 0.8949
4.066 | 188.688 | 23.64 | 358 | 0.904
4.066 | 188.688 | 13.75 | 344 | 0.8643
4.066 | 188.688 | 14 | 344 | 0.8637
4.066 | 188.688 | 15 | 344 | 0.8624
4.066 | 188.688 | 16 | 344 | 0.8625
4.066 | 188.688 | 17 | 344 | 0.8628
4.066 | 188.688 | 18 | 344 | 0.8643
4.066 | 188.688 | 19 | 344 | 0.8666
4.066 | 188.688 | 20 | 344 | 0.869
4.066 | 188.688 | 21 | 344 | 0.8721
4.066 | 188.688 | 22 | 344 | 0.8761
4.066 | 188.688 | 23.64 | 344 | 0.886
4.066 | 188.688 | 15.68 | 330.1 | 0.8383
4.066 | 188.688 | 16 | 330.1 | 0.8378
4.066 | 188.688 | 17 | 330.1 | 0.8383
4.066 | 188.688 | 18 | 330.1 | 0.8396
4.066 | 188.688 | 19 | 330.1 | 0.8419
4.066 | 188.688 | 20 | 330.1 | 0.8447
4.066 | 188.688 | 21 | 330.1 | 0.8485
4.066 | 188.688 | 22 | 330.1 | 0.8537
4.066 | 188.688 | 23.64 | 330.1 | 0.8647
4.738 | 193.508 | 8 | 331.3 | 0.8803
4.738 | 193.508 | 9 | 331.3 | 0.8729
4.738 | 193.508 | 10 | 331.3 | 0.8661
4.738 | 193.508 | 11 | 331.3 | 0.8615
4.738 | 193.508 | 12 | 331.3 | 0.8577
4.738 | 193.508 | 13 | 331.3 | 0.8549
4.738 | 193.508 | 14 | 331.3 | 0.8528
4.738 | 193.508 | 15 | 331.3 | 0.8513
4.738 | 193.508 | 16 | 331.3 | 0.8502
4.738 | 193.508 | 17 | 331.3 | 0.8506
4.738 | 193.508 | 18 | 331.3 | 0.8518
4.738 | 193.508 | 19 | 331.3 | 0.8535
4.738 | 193.508 | 20 | 331.3 | 0.8561
4.738 | 193.508 | 21 | 331.3 | 0.8597
4.738 | 193.508 | 22 | 331.3 | 0.8638
4.738 | 193.508 | 23 | 331.3 | 0.869
4.738 | 193.508 | 24 | 331.3 | 0.8759
4.738 | 193.508 | 25 | 331.3 | 0.8827
4.738 | 193.508 | 26 | 331.3 | 0.8898
4.738 | 193.508 | 27.8 | 331.3 | 0.9039
4.738 | 193.508 | 9 | 341.2 | 0.8854
4.738 | 193.508 | 10 | 341.2 | 0.8789
4.738 | 193.508 | 11 | 341.2 | 0.8737
4.738 | 193.508 | 12 | 341.2 | 0.87
4.738 | 193.508 | 13 | 341.2 | 0.867
4.738 | 193.508 | 14 | 341.2 | 0.8651
4.738 | 193.508 | 15 | 341.2 | 0.8641
4.738 | 193.508 | 16 | 341.2 | 0.8635
4.738 | 193.508 | 17 | 341.2 | 0.8639
4.738 | 193.508 | 18 | 341.2 | 0.8649
4.738 | 193.508 | 19 | 341.2 | 0.8673
4.738 | 193.508 | 20 | 341.2 | 0.8704
4.738 | 193.508 | 21 | 341.2 | 0.8736
4.738 | 193.508 | 22 | 341.2 | 0.8777
4.738 | 193.508 | 23 | 341.2 | 0.8824
4.738 | 193.508 | 24 | 341.2 | 0.888
4.738 | 193.508 | 25 | 341.2 | 0.894
4.738 | 193.508 | 26 | 341.2 | 0.9002
4.738 | 193.508 | 27.8 | 341.2 | 0.9129
4.738 | 193.508 | 9 | 351.2 | 0.8959
4.738 | 193.508 | 10 | 351.2 | 0.8904
4.738 | 193.508 | 11 | 351.2 | 0.8866
4.738 | 193.508 | 12 | 351.2 | 0.8833
4.738 | 193.508 | 13 | 351.2 | 0.8807
4.738 | 193.508 | 14 | 351.2 | 0.8799
4.738 | 193.508 | 15 | 351.2 | 0.8788
4.738 | 193.508 | 16 | 351.2 | 0.8782
4.738 | 193.508 | 17 | 351.2 | 0.8793
4.738 | 193.508 | 18 | 351.2 | 0.881
4.738 | 193.508 | 19 | 351.2 | 0.8828
4.738 | 193.508 | 20 | 351.2 | 0.8856
4.738 | 193.508 | 21 | 351.2 | 0.8888
4.738 | 193.508 | 22 | 351.2 | 0.893
4.738 | 193.508 | 23 | 351.2 | 0.898
4.738 | 193.508 | 24 | 351.2 | 0.9027
4.738 | 193.508 | 25 | 351.2 | 0.9087
4.738 | 193.508 | 26 | 351.2 | 0.9148
4.738 | 193.508 | 27.8 | 351.2 | 0.9284
4.738 | 193.508 | 9 | 361 | 0.907
4.738 | 193.508 | 10 | 361 | 0.9014
4.738 | 193.508 | 11 | 361 | 0.8979
4.738 | 193.508 | 12 | 361 | 0.8956
4.738 | 193.508 | 13 | 361 | 0.8937
4.738 | 193.508 | 14 | 361 | 0.8926
4.738 | 193.508 | 15 | 361 | 0.8927
4.738 | 193.508 | 16 | 361 | 0.8926
4.738 | 193.508 | 17 | 361 | 0.8939
4.738 | 193.508 | 18 | 361 | 0.8956
4.738 | 193.508 | 19 | 361 | 0.898
4.738 | 193.508 | 20 | 361 | 0.9009
4.738 | 193.508 | 21 | 361 | 0.9048
4.738 | 193.508 | 22 | 361 | 0.9089
4.738 | 193.508 | 23 | 361 | 0.9133
4.738 | 193.508 | 24 | 361 | 0.9181
4.738 | 193.508 | 25 | 361 | 0.9237
4.738 | 193.508 | 26 | 361 | 0.9288
4.738 | 193.508 | 27.8 | 361 | 0.9405
4.738 | 193.508 | 10 | 370.94 | 0.914
4.738 | 193.508 | 11 | 370.94 | 0.9095
4.738 | 193.508 | 12 | 370.94 | 0.9065
4.738 | 193.508 | 13 | 370.94 | 0.9042
4.738 | 193.508 | 14 | 370.94 | 0.903
4.738 | 193.508 | 15 | 370.94 | 0.9028
4.738 | 193.508 | 16 | 370.94 | 0.9032
4.738 | 193.508 | 17 | 370.94 | 0.9047
4.738 | 193.508 | 18 | 370.94 | 0.9066
4.738 | 193.508 | 19 | 370.94 | 0.9091
4.738 | 193.508 | 20 | 370.94 | 0.9119
4.738 | 193.508 | 21 | 370.94 | 0.9156
4.738 | 193.508 | 22 | 370.94 | 0.9198
4.738 | 193.508 | 23 | 370.94 | 0.9242
4.738 | 193.508 | 24 | 370.94 | 0.9286
4.738 | 193.508 | 25 | 370.94 | 0.9337
4.738 | 193.508 | 26 | 370.94 | 0.9392
4.738 | 193.508 | 27.8 | 370.94 | 0.9503
4.982 | 195.242 | 8 | 332 | 0.936
4.982 | 195.242 | 9 | 332 | 0.9283
4.982 | 195.242 | 10 | 332 | 0.9206
4.982 | 195.242 | 11 | 332 | 0.913
4.982 | 195.242 | 12 | 332 | 0.9064
4.982 | 195.242 | 13 | 332 | 0.9005
4.982 | 195.242 | 14 | 332 | 0.8968
4.982 | 195.242 | 15 | 332 | 0.8936
4.982 | 195.242 | 16 | 332 | 0.8919
4.982 | 195.242 | 17 | 332 | 0.8909
4.982 | 195.242 | 18 | 332 | 0.8908
4.982 | 195.242 | 19 | 332 | 0.8917
4.982 | 195.242 | 20 | 332 | 0.8936
4.982 | 195.242 | 21 | 332 | 0.8966
4.982 | 195.242 | 22 | 332 | 0.8999
4.982 | 195.242 | 23 | 332 | 0.9042
4.982 | 195.242 | 24 | 332 | 0.9093
4.982 | 195.242 | 25 | 332 | 0.9145
4.982 | 195.242 | 26 | 332 | 0.9208
4.982 | 195.242 | 27 | 332 | 0.9272
4.982 | 195.242 | 28.58 | 332 | 0.9391
4.982 | 195.242 | 8 | 341 | 0.945
4.982 | 195.242 | 9 | 341 | 0.9379
4.982 | 195.242 | 10 | 341 | 0.9313
4.982 | 195.242 | 11 | 341 | 0.9252
4.982 | 195.242 | 12 | 341 | 0.9189
4.982 | 195.242 | 13 | 341 | 0.9141
4.982 | 195.242 | 14 | 341 | 0.9108
4.982 | 195.242 | 15 | 341 | 0.9077
4.982 | 195.242 | 16 | 341 | 0.9057
4.982 | 195.242 | 17 | 341 | 0.9047
4.982 | 195.242 | 18 | 341 | 0.9046
4.982 | 195.242 | 19 | 341 | 0.9055
4.982 | 195.242 | 20 | 341 | 0.9072
4.982 | 195.242 | 21 | 341 | 0.9099
4.982 | 195.242 | 22 | 341 | 0.9131
4.982 | 195.242 | 23 | 341 | 0.9175
4.982 | 195.242 | 24 | 341 | 0.9225
4.982 | 195.242 | 25 | 341 | 0.9283
4.982 | 195.242 | 26 | 341 | 0.9338
4.982 | 195.242 | 27 | 341 | 0.9391
4.982 | 195.242 | 28.58 | 341 | 0.9507
4.982 | 195.242 | 8 | 351 | 0.9529
4.982 | 195.242 | 9 | 351 | 0.9463
4.982 | 195.242 | 10 | 351 | 0.9407
4.982 | 195.242 | 11 | 351 | 0.936
4.982 | 195.242 | 12 | 351 | 0.9315
4.982 | 195.242 | 13 | 351 | 0.9276
4.982 | 195.242 | 14 | 351 | 0.9246
4.982 | 195.242 | 15 | 351 | 0.9221
4.982 | 195.242 | 16 | 351 | 0.9206
4.982 | 195.242 | 17 | 351 | 0.9199
4.982 | 195.242 | 18 | 351 | 0.9198
4.982 | 195.242 | 19 | 351 | 0.9208
4.982 | 195.242 | 20 | 351 | 0.9225
4.982 | 195.242 | 21 | 351 | 0.925
4.982 | 195.242 | 22 | 351 | 0.9282
4.982 | 195.242 | 23 | 351 | 0.9317
4.982 | 195.242 | 24 | 351 | 0.9366
4.982 | 195.242 | 25 | 351 | 0.9413
4.982 | 195.242 | 26 | 351 | 0.9463
4.982 | 195.242 | 27 | 351 | 0.9516
4.982 | 195.242 | 28.58 | 351 | 0.9622
4.982 | 195.242 | 9 | 361 | 0.9546
4.982 | 195.242 | 10 | 361 | 0.9503
4.982 | 195.242 | 11 | 361 | 0.9459
4.982 | 195.242 | 12 | 361 | 0.9422
4.982 | 195.242 | 13 | 361 | 0.9387
4.982 | 195.242 | 14 | 361 | 0.9356
4.982 | 195.242 | 15 | 361 | 0.933
4.982 | 195.242 | 16 | 361 | 0.9316
4.982 | 195.242 | 17 | 361 | 0.9311
4.982 | 195.242 | 18 | 361 | 0.931
4.982 | 195.242 | 19 | 361 | 0.9319
4.982 | 195.242 | 20 | 361 | 0.9339
4.982 | 195.242 | 21 | 361 | 0.9367
4.982 | 195.242 | 22 | 361 | 0.9398
4.982 | 195.242 | 23 | 361 | 0.9435
4.982 | 195.242 | 24 | 361 | 0.9475
4.982 | 195.242 | 25 | 361 | 0.9516
4.982 | 195.242 | 26 | 361 | 0.9566
4.982 | 195.242 | 27 | 361 | 0.9612
4.982 | 195.242 | 28.58 | 361 | 0.9707
4.982 | 195.242 | 9 | 371.9 | 0.9616
4.982 | 195.242 | 10 | 371.9 | 0.9579
4.982 | 195.242 | 11 | 371.9 | 0.954
4.982 | 195.242 | 12 | 371.9 | 0.9519
4.982 | 195.242 | 13 | 371.9 | 0.9493
4.982 | 195.242 | 14 | 371.9 | 0.9475
4.982 | 195.242 | 15 | 371.9 | 0.946
4.982 | 195.242 | 16 | 371.9 | 0.9452
4.982 | 195.242 | 17 | 371.9 | 0.9455
4.982 | 195.242 | 18 | 371.9 | 0.9461
4.982 | 195.242 | 19 | 371.9 | 0.9472
4.982 | 195.242 | 20 | 371.9 | 0.9487
4.982 | 195.242 | 21 | 371.9 | 0.9513
4.982 | 195.242 | 22 | 371.9 | 0.9543
4.982 | 195.242 | 23 | 371.9 | 0.958
4.982 | 195.242 | 24 | 371.9 | 0.962
4.982 | 195.242 | 25 | 371.9 | 0.9664
4.982 | 195.242 | 26 | 371.9 | 0.9714
4.982 | 195.242 | 27 | 371.9 | 0.9759
4.982 | 195.242 | 28.58 | 371.9 | 0.9849
3.04 | 182.355 | 13.1 | 362.2 | 0.9357
3.04 | 182.355 | 14 | 362.2 | 0.9337
3.04 | 182.355 | 15 | 362.2 | 0.9325
3.04 | 182.355 | 16 | 362.2 | 0.9318
3.04 | 182.355 | 17 | 362.2 | 0.9318
3.04 | 182.355 | 18 | 362.2 | 0.9331
3.04 | 182.355 | 19 | 362.2 | 0.9357
3.04 | 182.355 | 20 | 362.2 | 0.9383
3.04 | 182.355 | 21 | 362.2 | 0.9414
3.04 | 182.355 | 22 | 362.2 | 0.9451
3.04 | 182.355 | 23 | 362.2 | 0.9495
3.04 | 182.355 | 24 | 362.2 | 0.9596
3.04 | 182.355 | 25.84 | 362.2 | 0.9318
3.04 | 182.355 | 14.9 | 348 | 0.9149
3.04 | 182.355 | 15 | 348 | 0.9151
3.04 | 182.355 | 16 | 348 | 0.9134
3.04 | 182.355 | 17 | 348 | 0.9125
3.04 | 182.355 | 18 | 348 | 0.9126
3.04 | 182.355 | 19 | 348 | 0.9136
3.04 | 182.355 | 20 | 348 | 0.9159
3.04 | 182.355 | 21 | 348 | 0.9181
3.04 | 182.355 | 22 | 348 | 0.9214
3.04 | 182.355 | 23 | 348 | 0.9253
3.04 | 182.355 | 24 | 348 | 0.9298
3.04 | 182.355 | 25.84 | 348 | 0.9407
3.04 | 182.355 | 17.01 | 334 | 0.8928
3.04 | 182.355 | 18 | 334 | 0.8923
3.04 | 182.355 | 19 | 334 | 0.8929
3.04 | 182.355 | 20 | 334 | 0.8939
3.04 | 182.355 | 21 | 334 | 0.8967
3.04 | 182.355 | 22 | 334 | 0.8999
3.04 | 182.355 | 23 | 334 | 0.9044
3.04 | 182.355 | 24 | 334 | 0.9095
3.04 | 182.355 | 25.84 | 334 | 0.9206
4.822 | 195.624 | 8 | 329 | 0.793
4.822 | 195.624 | 9 | 329 | 0.7866
4.822 | 195.624 | 10 | 329 | 0.7809
4.822 | 195.624 | 11 | 329 | 0.7763
4.822 | 195.624 | 12 | 329 | 0.7724
4.822 | 195.624 | 13 | 329 | 0.7692
4.822 | 195.624 | 14 | 329 | 0.7668
4.822 | 195.624 | 15 | 329 | 0.7653
4.822 | 195.624 | 16 | 329 | 0.7648
4.822 | 195.624 | 17 | 329 | 0.7651
4.822 | 195.624 | 18 | 329 | 0.7663
4.822 | 195.624 | 19 | 329 | 0.7688
4.822 | 195.624 | 20 | 329 | 0.7721
4.822 | 195.624 | 21 | 329 | 0.7752
4.822 | 195.624 | 22 | 329 | 0.7796
4.822 | 195.624 | 23 | 329 | 0.7846
4.822 | 195.624 | 24 | 329 | 0.7908
4.822 | 195.624 | 25 | 329 | 0.797
4.822 | 195.624 | 26 | 329 | 0.8038
4.822 | 195.624 | 27 | 329 | 0.8103
4.822 | 195.624 | 28 | 329 | 0.8179
4.822 | 195.624 | 29.82 | 329 | 0.8321
4.822 | 195.624 | 8 | 339.6 | 0.8019
4.822 | 195.624 | 9 | 339.6 | 0.7968
4.822 | 195.624 | 10 | 339.6 | 0.7934
4.822 | 195.624 | 11 | 339.6 | 0.7897
4.822 | 195.624 | 12 | 339.6 | 0.7872
4.822 | 195.624 | 13 | 339.6 | 0.7848
4.822 | 195.624 | 14 | 339.6 | 0.7838
4.822 | 195.624 | 15 | 339.6 | 0.783
4.822 | 195.624 | 16 | 339.6 | 0.7832
4.822 | 195.624 | 17 | 339.6 | 0.7839
4.822 | 195.624 | 18 | 339.6 | 0.785
4.822 | 195.624 | 19 | 339.6 | 0.7871
4.822 | 195.624 | 20 | 339.6 | 0.7898
4.822 | 195.624 | 21 | 339.6 | 0.793
4.822 | 195.624 | 22 | 339.6 | 0.797
4.822 | 195.624 | 23 | 339.6 | 0.8015
4.822 | 195.624 | 24 | 339.6 | 0.8065
4.822 | 195.624 | 25 | 339.6 | 0.8119
4.822 | 195.624 | 26 | 339.6 | 0.8182
4.822 | 195.624 | 27 | 339.6 | 0.8252
4.822 | 195.624 | 28 | 339.6 | 0.8327
4.822 | 195.624 | 29.82 | 339.6 | 0.8461
4.822 | 195.624 | 8 | 349 | 0.8122
4.822 | 195.624 | 9 | 349 | 0.807
4.822 | 195.624 | 10 | 349 | 0.8037
4.822 | 195.624 | 11 | 349 | 0.8004
4.822 | 195.624 | 12 | 349 | 0.7988
4.822 | 195.624 | 13 | 349 | 0.7969
4.822 | 195.624 | 14 | 349 | 0.7956
4.822 | 195.624 | 15 | 349 | 0.7945
4.822 | 195.624 | 16 | 349 | 0.7945
4.822 | 195.624 | 17 | 349 | 0.7952
4.822 | 195.624 | 18 | 349 | 0.7977
4.822 | 195.624 | 19 | 349 | 0.7994
4.822 | 195.624 | 20 | 349 | 0.8027
4.822 | 195.624 | 21 | 349 | 0.8058
4.822 | 195.624 | 22 | 349 | 0.8097
4.822 | 195.624 | 23 | 349 | 0.8139
4.822 | 195.624 | 24 | 349 | 0.8182
4.822 | 195.624 | 25 | 349 | 0.8233
4.822 | 195.624 | 26 | 349 | 0.8289
4.822 | 195.624 | 27 | 349 | 0.8353
4.822 | 195.624 | 28 | 349 | 0.8413
4.822 | 195.624 | 29.82 | 349 | 0.8541
4.822 | 195.624 | 8 | 359 | 0.8197
4.822 | 195.624 | 9 | 359 | 0.8152
4.822 | 195.624 | 10 | 359 | 0.812
4.822 | 195.624 | 11 | 359 | 0.8096
4.822 | 195.624 | 12 | 359 | 0.8082
4.822 | 195.624 | 13 | 359 | 0.8068
4.822 | 195.624 | 14 | 359 | 0.806
4.822 | 195.624 | 15 | 359 | 0.806
4.822 | 195.624 | 16 | 359 | 0.8065
4.822 | 195.624 | 17 | 359 | 0.8077
4.822 | 195.624 | 18 | 359 | 0.8099
4.822 | 195.624 | 19 | 359 | 0.8122
4.822 | 195.624 | 20 | 359 | 0.8148
4.822 | 195.624 | 21 | 359 | 0.8177
4.822 | 195.624 | 22 | 359 | 0.8212
4.822 | 195.624 | 23 | 359 | 0.8254
4.822 | 195.624 | 24 | 359 | 0.8296
4.822 | 195.624 | 25 | 359 | 0.8345
4.822 | 195.624 | 26 | 359 | 0.8396
4.822 | 195.624 | 27 | 359 | 0.8448
4.822 | 195.624 | 28 | 359 | 0.8511
4.822 | 195.624 | 29.82 | 359 | 0.8634
4.822 | 195.624 | 8 | 369 | 0.8292
4.822 | 195.624 | 9 | 369 | 0.8253
4.822 | 195.624 | 10 | 369 | 0.8228
4.822 | 195.624 | 11 | 369 | 0.8209
4.822 | 195.624 | 12 | 369 | 0.8198
4.822 | 195.624 | 13 | 369 | 0.8187
4.822 | 195.624 | 14 | 369 | 0.8185
4.822 | 195.624 | 15 | 369 | 0.8185
4.822 | 195.624 | 16 | 369 | 0.8192
4.822 | 195.624 | 17 | 369 | 0.8205
4.822 | 195.624 | 18 | 369 | 0.8223
4.822 | 195.624 | 19 | 369 | 0.8251
4.822 | 195.624 | 20 | 369 | 0.8274
4.822 | 195.624 | 21 | 369 | 0.8304
4.822 | 195.624 | 22 | 369 | 0.8338
4.822 | 195.624 | 23 | 369 | 0.838
4.822 | 195.624 | 24 | 369 | 0.8422
4.822 | 195.624 | 25 | 369 | 0.8467
4.822 | 195.624 | 26 | 369 | 0.8514
4.822 | 195.624 | 27 | 369 | 0.8566
4.822 | 195.624 | 28 | 369 | 0.8626
4.822 | 195.624 | 29.82 | 369 | 0.8738
3.653 | 188.233 | 8 | 333 | 0.8555
3.653 | 188.233 | 9 | 333 | 0.8516
3.653 | 188.233 | 10 | 333 | 0.8485
3.653 | 188.233 | 11 | 333 | 0.8463
3.653 | 188.233 | 12 | 333 | 0.8448
3.653 | 188.233 | 13 | 333 | 0.8439
3.653 | 188.233 | 14 | 333 | 0.844
3.653 | 188.233 | 15 | 333 | 0.8446
3.653 | 188.233 | 16 | 333 | 0.8462
3.653 | 188.233 | 17 | 333 | 0.8482
3.653 | 188.233 | 18 | 333 | 0.8517
3.653 | 188.233 | 19 | 333 | 0.8556
3.653 | 188.233 | 20 | 333 | 0.8603
3.653 | 188.233 | 21 | 333 | 0.8655
3.653 | 188.233 | 22 | 333 | 0.8715
3.653 | 188.233 | 23 | 333 | 0.8784
3.653 | 188.233 | 24 | 333 | 0.8859
3.653 | 188.233 | 25 | 333 | 0.894
3.653 | 188.233 | 26 | 333 | 0.9024
3.653 | 188.233 | 27.12 | 333 | 0.9126
3.653 | 188.233 | 8 | 343 | 0.8641
3.653 | 188.233 | 9 | 343 | 0.8602
3.653 | 188.233 | 10 | 343 | 0.8574
3.653 | 188.233 | 11 | 343 | 0.8555
3.653 | 188.233 | 12 | 343 | 0.854
3.653 | 188.233 | 13 | 343 | 0.853
3.653 | 188.233 | 14 | 343 | 0.8529
3.653 | 188.233 | 15 | 343 | 0.8537
3.653 | 188.233 | 16 | 343 | 0.8554
3.653 | 188.233 | 17 | 343 | 0.8578
3.653 | 188.233 | 18 | 343 | 0.8608
3.653 | 188.233 | 19 | 343 | 0.8648
3.653 | 188.233 | 20 | 343 | 0.8695
3.653 | 188.233 | 21 | 343 | 0.8748
3.653 | 188.233 | 22 | 343 | 0.881
3.653 | 188.233 | 23 | 343 | 0.8874
3.653 | 188.233 | 24 | 343 | 0.8945
3.653 | 188.233 | 25 | 343 | 0.9022
3.653 | 188.233 | 26 | 343 | 0.9097
3.653 | 188.233 | 27.12 | 343 | 0.9199
3.653 | 188.233 | 8 | 353.5 | 0.8737
3.653 | 188.233 | 9 | 353.5 | 0.8701
3.653 | 188.233 | 10 | 353.5 | 0.8677
3.653 | 188.233 | 11 | 353.5 | 0.8661
3.653 | 188.233 | 12 | 353.5 | 0.8656
3.653 | 188.233 | 13 | 353.5 | 0.8656
3.653 | 188.233 | 14 | 353.5 | 0.8662
3.653 | 188.233 | 15 | 353.5 | 0.8678
3.653 | 188.233 | 16 | 353.5 | 0.8697
3.653 | 188.233 | 17 | 353.5 | 0.8721
3.653 | 188.233 | 18 | 353.5 | 0.8755
3.653 | 188.233 | 19 | 353.5 | 0.8798
3.653 | 188.233 | 20 | 353.5 | 0.884
3.653 | 188.233 | 21 | 353.5 | 0.8894
3.653 | 188.233 | 22 | 353.5 | 0.8951
3.653 | 188.233 | 23 | 353.5 | 0.9009
3.653 | 188.233 | 24 | 353.5 | 0.9076
3.653 | 188.233 | 25 | 353.5 | 0.9146
3.653 | 188.233 | 26 | 353.5 | 0.9217
3.653 | 188.233 | 27.12 | 353.5 | 0.9306
3.653 | 188.233 | 8 | 363.8 | 0.8899
3.653 | 188.233 | 9 | 363.8 | 0.886
3.653 | 188.233 | 10 | 363.8 | 0.8839
3.653 | 188.233 | 11 | 363.8 | 0.8828
3.653 | 188.233 | 12 | 363.8 | 0.882
3.653 | 188.233 | 13 | 363.8 | 0.8819
3.653 | 188.233 | 14 | 363.8 | 0.8826
3.653 | 188.233 | 15 | 363.8 | 0.8838
3.653 | 188.233 | 16 | 363.8 | 0.8856
3.653 | 188.233 | 17 | 363.8 | 0.8883
3.653 | 188.233 | 18 | 363.8 | 0.8912
3.653 | 188.233 | 19 | 363.8 | 0.8949
3.653 | 188.233 | 20 | 363.8 | 0.8991
3.653 | 188.233 | 21 | 363.8 | 0.9038
3.653 | 188.233 | 22 | 363.8 | 0.909
3.653 | 188.233 | 23 | 363.8 | 0.9146
3.653 | 188.233 | 24 | 363.8 | 0.921
3.653 | 188.233 | 25 | 363.8 | 0.9275
3.653 | 188.233 | 26 | 363.8 | 0.9344
3.653 | 188.233 | 27.12 | 363.8 | 0.9424
3.119 | 190.36 | 9.7 | 371.1 | 0.9041
3.119 | 190.36 | 10 | 371.1 | 0.9027
3.119 | 190.36 | 11 | 371.1 | 0.8994
3.119 | 190.36 | 12 | 371.1 | 0.8973
3.119 | 190.36 | 13 | 371.1 | 0.8963
3.119 | 190.36 | 14 | 371.1 | 0.896
3.119 | 190.36 | 15 | 371.1 | 0.896
3.119 | 190.36 | 16 | 371.1 | 0.8965
3.119 | 190.36 | 17 | 371.1 | 0.8982
3.119 | 190.36 | 18 | 371.1 | 0.9004
3.119 | 190.36 | 19 | 371.1 | 0.9029
3.119 | 190.36 | 20 | 371.1 | 0.9061
3.119 | 190.36 | 21 | 371.1 | 0.9098
3.119 | 190.36 | 22 | 371.1 | 0.9142
3.119 | 190.36 | 23 | 371.1 | 0.9187
3.119 | 190.36 | 24 | 371.1 | 0.9235
3.119 | 190.36 | 25 | 371.1 | 0.9298
3.119 | 190.36 | 26 | 371.1 | 0.9356
3.119 | 190.36 | 27 | 371.1 | 0.9419
3.119 | 190.36 | 28.28 | 371.1 | 0.9513
3.119 | 190.36 | 12.3 | 352 | 0.8714
3.119 | 190.36 | 13 | 352 | 0.87
3.119 | 190.36 | 14 | 352 | 0.8683
3.119 | 190.36 | 15 | 352 | 0.8677
3.119 | 190.36 | 16 | 352 | 0.8678
3.119 | 190.36 | 17 | 352 | 0.8688
3.119 | 190.36 | 18 | 352 | 0.8705
3.119 | 190.36 | 19 | 352 | 0.8734
3.119 | 190.36 | 20 | 352 | 0.8762
3.119 | 190.36 | 21 | 352 | 0.8805
3.119 | 190.36 | 22 | 352 | 0.8852
3.119 | 190.36 | 23 | 352 | 0.8904
3.119 | 190.36 | 24 | 352 | 0.8969
3.119 | 190.36 | 25 | 352 | 0.9027
3.119 | 190.36 | 26 | 352 | 0.9103
3.119 | 190.36 | 27 | 352 | 0.918
3.119 | 190.36 | 28.28 | 352 | 0.9285
3.119 | 190.36 | 14.5 | 333 | 0.8362
3.119 | 190.36 | 15 | 333 | 0.8355
3.119 | 190.36 | 16 | 333 | 0.8355
3.119 | 190.36 | 17 | 333 | 0.836
3.119 | 190.36 | 18 | 333 | 0.8388
3.119 | 190.36 | 19 | 333 | 0.8415
3.119 | 190.36 | 20 | 333 | 0.8455
3.119 | 190.36 | 21 | 333 | 0.8498
3.119 | 190.36 | 22 | 333 | 0.8551
3.119 | 190.36 | 23 | 333 | 0.8611
3.119 | 190.36 | 24 | 333 | 0.8685
3.119 | 190.36 | 25 | 333 | 0.8755
3.119 | 190.36 | 26 | 333 | 0.8832
3.119 | 190.36 | 27 | 333 | 0.8928
3.119 | 190.36 | 28.28 | 333 | 0.9044
3.555 | 195.81 | 10.8 | 365.61 | 0.8765
3.555 | 195.81 | 11 | 365.61 | 0.8756
3.555 | 195.81 | 12 | 365.61 | 0.8723
3.555 | 195.81 | 13 | 365.61 | 0.8702
3.555 | 195.81 | 14 | 365.61 | 0.8691
3.555 | 195.81 | 15 | 365.61 | 0.8684
3.555 | 195.81 | 16 | 365.61 | 0.8694
3.555 | 195.81 | 17 | 365.61 | 0.8705
3.555 | 195.81 | 18 | 365.61 | 0.8722
3.555 | 195.81 | 19 | 365.61 | 0.875
3.555 | 195.81 | 20 | 365.61 | 0.8782
3.555 | 195.81 | 21 | 365.61 | 0.8827
3.555 | 195.81 | 22 | 365.61 | 0.8874
3.555 | 195.81 | 23 | 365.61 | 0.8926
3.555 | 195.81 | 24 | 365.61 | 0.8981
3.555 | 195.81 | 25 | 365.61 | 0.9049
3.555 | 195.81 | 26 | 365.61 | 0.9116
3.555 | 195.81 | 27.13 | 365.61 | 0.9204
3.555 | 195.81 | 12.9 | 349 | 0.844
3.555 | 195.81 | 13 | 349 | 0.8437
3.555 | 195.81 | 14 | 349 | 0.8421
3.555 | 195.81 | 15 | 349 | 0.8409
3.555 | 195.81 | 16 | 349 | 0.8409
3.555 | 195.81 | 17 | 349 | 0.8425
3.555 | 195.81 | 18 | 349 | 0.8442
3.555 | 195.81 | 19 | 349 | 0.8479
3.555 | 195.81 | 20 | 349 | 0.8512
3.555 | 195.81 | 21 | 349 | 0.8555
3.555 | 195.81 | 22 | 349 | 0.8608
3.555 | 195.81 | 23 | 349 | 0.8666
3.555 | 195.81 | 24 | 349 | 0.8731
3.555 | 195.81 | 25 | 349 | 0.8811
3.555 | 195.81 | 26 | 349 | 0.889
3.555 | 195.81 | 27.13 | 349 | 0.8988
3.555 | 195.81 | 14.4 | 333 | 0.817
3.555 | 195.81 | 15 | 333 | 0.8167
3.555 | 195.81 | 16 | 333 | 0.8166
3.555 | 195.81 | 17 | 333 | 0.8173
3.555 | 195.81 | 18 | 333 | 0.8193
3.555 | 195.81 | 19 | 333 | 0.8225
3.555 | 195.81 | 20 | 333 | 0.8264
3.555 | 195.81 | 21 | 333 | 0.8319
3.555 | 195.81 | 22 | 333 | 0.838
3.555 | 195.81 | 23 | 333 | 0.8454
3.555 | 195.81 | 24 | 333 | 0.852
3.555 | 195.81 | 25 | 333 | 0.8608
3.555 | 195.81 | 26 | 333 | 0.8686
3.555 | 195.81 | 27.13 | 333 | 0.8788
2.793 | 186.097 | 15.8 | 366.36 | 0.8775
2.793 | 186.097 | 16 | 366.36 | 0.8781
2.793 | 186.097 | 17 | 366.36 | 0.8799
2.793 | 186.097 | 18 | 366.36 | 0.8822
2.793 | 186.097 | 19 | 366.36 | 0.8854
2.793 | 186.097 | 20 | 366.36 | 0.8885
2.793 | 186.097 | 21 | 366.36 | 0.893
2.793 | 186.097 | 22 | 366.36 | 0.898
2.793 | 186.097 | 23 | 366.36 | 0.9035
2.793 | 186.097 | 24 | 366.36 | 0.9092
2.793 | 186.097 | 25 | 366.36 | 0.9158
2.793 | 186.097 | 26.56 | 366.36 | 0.9264
2.793 | 186.097 | 17.3 | 349 | 0.8538
2.793 | 186.097 | 18 | 349 | 0.8551
2.793 | 186.097 | 19 | 349 | 0.8578
2.793 | 186.097 | 20 | 349 | 0.862
2.793 | 186.097 | 21 | 349 | 0.8671
2.793 | 186.097 | 22 | 349 | 0.8727
2.793 | 186.097 | 23 | 349 | 0.878
2.793 | 186.097 | 24 | 349 | 0.8841
2.793 | 186.097 | 25 | 349 | 0.8915
2.793 | 186.097 | 26.56 | 349 | 0.9023
2.793 | 186.097 | 19.2 | 333 | 0.8353
2.793 | 186.097 | 20 | 333 | 0.839
2.793 | 186.097 | 21 | 333 | 0.844
2.793 | 186.097 | 22 | 333 | 0.8498
2.793 | 186.097 | 23 | 333 | 0.8567
2.793 | 186.097 | 24 | 333 | 0.8636
2.793 | 186.097 | 25 | 333 | 0.8716
2.793 | 186.097 | 26.56 | 333 | 0.8847
5.525 | 204.826 | 9.7 | 366 | 0.9094
5.525 | 204.826 | 10 | 366 | 0.9072
5.525 | 204.826 | 11 | 366 | 0.9002
5.525 | 204.826 | 12 | 366 | 0.8932
5.525 | 204.826 | 13 | 366 | 0.888
5.525 | 204.826 | 14 | 366 | 0.8837
5.525 | 204.826 | 15 | 366 | 0.8801
5.525 | 204.826 | 16 | 366 | 0.8774
5.525 | 204.826 | 17 | 366 | 0.8758
5.525 | 204.826 | 18 | 366 | 0.8755
5.525 | 204.826 | 19 | 366 | 0.8763
5.525 | 204.826 | 20 | 366 | 0.878
5.525 | 204.826 | 21 | 366 | 0.8814
5.525 | 204.826 | 22 | 366 | 0.8847
5.525 | 204.826 | 23 | 366 | 0.8888
5.525 | 204.826 | 24.1 | 366 | 0.8943
5.525 | 204.826 | 12.3 | 346 | 0.8612
5.525 | 204.826 | 13 | 346 | 0.8567
5.525 | 204.826 | 14 | 346 | 0.8507
5.525 | 204.826 | 15 | 346 | 0.846
5.525 | 204.826 | 16 | 346 | 0.8429
5.525 | 204.826 | 17 | 346 | 0.8409
5.525 | 204.826 | 18 | 346 | 0.8404
5.525 | 204.826 | 19 | 346 | 0.8415
5.525 | 204.826 | 20 | 346 | 0.8436
5.525 | 204.826 | 21 | 346 | 0.8467
5.525 | 204.826 | 22 | 346 | 0.8511
5.525 | 204.826 | 23 | 346 | 0.8562
5.525 | 204.826 | 24.1 | 346 | 0.8633
5.525 | 204.826 | 13.9 | 326 | 0.812
5.525 | 204.826 | 14 | 326 | 0.8118
5.525 | 204.826 | 15 | 326 | 0.8075
5.525 | 204.826 | 16 | 326 | 0.8046
5.525 | 204.826 | 17 | 326 | 0.8029
5.525 | 204.826 | 18 | 326 | 0.8024
5.525 | 204.826 | 19 | 326 | 0.8039
5.525 | 204.826 | 20 | 326 | 0.8069
5.525 | 204.826 | 21 | 326 | 0.811
5.525 | 204.826 | 22 | 326 | 0.8166
5.525 | 204.826 | 23 | 326 | 0.8229
5.525 | 204.826 | 24.1 | 326 | 0.8316
5.531 | 201.874 | 8 | 325 | 0.9152
5.531 | 201.874 | 9 | 325 | 0.904
5.531 | 201.874 | 10 | 325 | 0.8936
5.531 | 201.874 | 11 | 325 | 0.8836
5.531 | 201.874 | 12 | 325 | 0.8744
5.531 | 201.874 | 13 | 325 | 0.8675
5.531 | 201.874 | 14 | 325 | 0.8612
5.531 | 201.874 | 15 | 325 | 0.8569
5.531 | 201.874 | 16 | 325 | 0.8545
5.531 | 201.874 | 17 | 325 | 0.853
5.531 | 201.874 | 18 | 325 | 0.8533
5.531 | 201.874 | 19 | 325 | 0.8544
5.531 | 201.874 | 20 | 325 | 0.8568
5.531 | 201.874 | 21 | 325 | 0.8607
5.531 | 201.874 | 22.29 | 325 | 0.8675
5.531 | 201.874 | 8 | 334.5 | 0.9324
5.531 | 201.874 | 9 | 334.5 | 0.9213
5.531 | 201.874 | 10 | 334.5 | 0.9111
5.531 | 201.874 | 11 | 334.5 | 0.9016
5.531 | 201.874 | 12 | 334.5 | 0.8935
5.531 | 201.874 | 13 | 334.5 | 0.8867
5.531 | 201.874 | 14 | 334.5 | 0.8812
5.531 | 201.874 | 15 | 334.5 | 0.8774
5.531 | 201.874 | 16 | 334.5 | 0.8755
5.531 | 201.874 | 17 | 334.5 | 0.8746
5.531 | 201.874 | 18 | 334.5 | 0.875
5.531 | 201.874 | 19 | 334.5 | 0.8765
5.531 | 201.874 | 20 | 334.5 | 0.879
5.531 | 201.874 | 21 | 334.5 | 0.8825
5.531 | 201.874 | 22.29 | 334.5 | 0.8881
5.531 | 201.874 | 9 | 343 | 0.9326
5.531 | 201.874 | 10 | 343 | 0.9237
5.531 | 201.874 | 11 | 343 | 0.9149
5.531 | 201.874 | 12 | 343 | 0.9073
5.531 | 201.874 | 13 | 343 | 0.9007
5.531 | 201.874 | 14 | 343 | 0.8959
5.531 | 201.874 | 15 | 343 | 0.8927
5.531 | 201.874 | 16 | 343 | 0.8906
5.531 | 201.874 | 17 | 343 | 0.8892
5.531 | 201.874 | 18 | 343 | 0.8888
5.531 | 201.874 | 19 | 343 | 0.8898
5.531 | 201.874 | 20 | 343 | 0.8916
5.531 | 201.874 | 21 | 343 | 0.8944
5.531 | 201.874 | 22.29 | 343 | 0.8999
5.531 | 201.874 | 9 | 353 | 0.9438
5.531 | 201.874 | 10 | 353 | 0.9351
5.531 | 201.874 | 11 | 353 | 0.9271
5.531 | 201.874 | 12 | 353 | 0.9199
5.531 | 201.874 | 13 | 353 | 0.9154
5.531 | 201.874 | 14 | 353 | 0.9106
5.531 | 201.874 | 15 | 353 | 0.9075
5.531 | 201.874 | 16 | 353 | 0.9059
5.531 | 201.874 | 17 | 353 | 0.905
5.531 | 201.874 | 18 | 353 | 0.905
5.531 | 201.874 | 19 | 353 | 0.9056
5.531 | 201.874 | 20 | 353 | 0.9071
5.531 | 201.874 | 21 | 353 | 0.9097
5.531 | 201.874 | 22.29 | 353 | 0.9146
5.531 | 201.874 | 9 | 363 | 0.9523
5.531 | 201.874 | 10 | 363 | 0.9436
5.531 | 201.874 | 11 | 363 | 0.9365
5.531 | 201.874 | 12 | 363 | 0.93
5.531 | 201.874 | 13 | 363 | 0.9251
5.531 | 201.874 | 14 | 363 | 0.9209
5.531 | 201.874 | 15 | 363 | 0.9184
5.531 | 201.874 | 16 | 363 | 0.9169
5.531 | 201.874 | 17 | 363 | 0.9157
5.531 | 201.874 | 18 | 363 | 0.9159
5.531 | 201.874 | 19 | 363 | 0.9168
5.531 | 201.874 | 20 | 363 | 0.9188
5.531 | 201.874 | 21 | 363 | 0.9216
5.531 | 201.874 | 22.29 | 363 | 0.9262
5.124 | 197.633 | 8 | 324 | 0.9105
5.124 | 197.633 | 9 | 324 | 0.8982
5.124 | 197.633 | 10 | 324 | 0.8876
5.124 | 197.633 | 11 | 324 | 0.8792
5.124 | 197.633 | 12 | 324 | 0.8728
5.124 | 197.633 | 13 | 324 | 0.8676
5.124 | 197.633 | 14 | 324 | 0.8643
5.124 | 197.633 | 15 | 324 | 0.8624
5.124 | 197.633 | 16 | 324 | 0.8622
5.124 | 197.633 | 17 | 324 | 0.8622
5.124 | 197.633 | 18 | 324 | 0.8637
5.124 | 197.633 | 19 | 324 | 0.866
5.124 | 197.633 | 20 | 324 | 0.87
5.124 | 197.633 | 21 | 324 | 0.8745
5.124 | 197.633 | 22 | 324 | 0.8805
5.124 | 197.633 | 8 | 334 | 0.9255
5.124 | 197.633 | 9 | 334 | 0.9147
5.124 | 197.633 | 10 | 334 | 0.9047
5.124 | 197.633 | 11 | 334 | 0.8963
5.124 | 197.633 | 12 | 334 | 0.8902
5.124 | 197.633 | 13 | 334 | 0.8847
5.124 | 197.633 | 14 | 334 | 0.8806
5.124 | 197.633 | 15 | 334 | 0.8786
5.124 | 197.633 | 16 | 334 | 0.8774
5.124 | 197.633 | 17 | 334 | 0.8778
5.124 | 197.633 | 18 | 334 | 0.8798
5.124 | 197.633 | 19 | 334 | 0.8828
5.124 | 197.633 | 20 | 334 | 0.8864
5.124 | 197.633 | 21 | 334 | 0.8915
5.124 | 197.633 | 22 | 334 | 0.8976
5.124 | 197.633 | 8 | 344 | 0.937
5.124 | 197.633 | 9 | 344 | 0.9268
5.124 | 197.633 | 10 | 344 | 0.9176
5.124 | 197.633 | 11 | 344 | 0.9103
5.124 | 197.633 | 12 | 344 | 0.9044
5.124 | 197.633 | 13 | 344 | 0.8994
5.124 | 197.633 | 14 | 344 | 0.8954
5.124 | 197.633 | 15 | 344 | 0.8926
5.124 | 197.633 | 16 | 344 | 0.8925
5.124 | 197.633 | 17 | 344 | 0.8933
5.124 | 197.633 | 18 | 344 | 0.895
5.124 | 197.633 | 19 | 344 | 0.8982
5.124 | 197.633 | 20 | 344 | 0.9022
5.124 | 197.633 | 21 | 344 | 0.908
5.124 | 197.633 | 22 | 344 | 0.915
5.124 | 197.633 | 8 | 354 | 0.9439
5.124 | 197.633 | 9 | 354 | 0.9356
5.124 | 197.633 | 10 | 354 | 0.9275
5.124 | 197.633 | 11 | 354 | 0.9209
5.124 | 197.633 | 12 | 354 | 0.9151
5.124 | 197.633 | 13 | 354 | 0.9102
5.124 | 197.633 | 14 | 354 | 0.9065
5.124 | 197.633 | 15 | 354 | 0.904
5.124 | 197.633 | 16 | 354 | 0.9038
5.124 | 197.633 | 17 | 354 | 0.9048
5.124 | 197.633 | 18 | 354 | 0.9072
5.124 | 197.633 | 19 | 354 | 0.9109
5.124 | 197.633 | 20 | 354 | 0.916
5.124 | 197.633 | 21 | 354 | 0.9214
5.124 | 197.633 | 22 | 354 | 0.9283
5.124 | 197.633 | 8 | 364 | 0.9527
5.124 | 197.633 | 9 | 364 | 0.9448
5.124 | 197.633 | 10 | 364 | 0.9372
5.124 | 197.633 | 11 | 364 | 0.9312
5.124 | 197.633 | 12 | 364 | 0.9264
5.124 | 197.633 | 13 | 364 | 0.9219
5.124 | 197.633 | 14 | 364 | 0.9189
5.124 | 197.633 | 15 | 364 | 0.9166
5.124 | 197.633 | 16 | 364 | 0.9151
5.124 | 197.633 | 17 | 364 | 0.916
5.124 | 197.633 | 18 | 364 | 0.9177
5.124 | 197.633 | 19 | 364 | 0.9217
5.124 | 197.633 | 20 | 364 | 0.9262
5.124 | 197.633 | 21 | 364 | 0.9317
5.124 | 197.633 | 22 | 364 | 0.9388
5.523 | 201.662 | 8 | 318 | 0.9099
5.523 | 201.662 | 9 | 318 | 0.8975
5.523 | 201.662 | 10 | 318 | 0.8863
5.523 | 201.662 | 11 | 318 | 0.8766
5.523 | 201.662 | 12 | 318 | 0.8683
5.523 | 201.662 | 13 | 318 | 0.8615
5.523 | 201.662 | 14 | 318 | 0.8562
5.523 | 201.662 | 15 | 318 | 0.8523
5.523 | 201.662 | 16 | 318 | 0.8497
5.523 | 201.662 | 17 | 318 | 0.8487
5.523 | 201.662 | 18 | 318 | 0.8489
5.523 | 201.662 | 19 | 318 | 0.8503
5.523 | 201.662 | 20 | 318 | 0.8526
5.523 | 201.662 | 21 | 318 | 0.8566
5.523 | 201.662 | 22 | 318 | 0.8614
5.523 | 201.662 | 23 | 318 | 0.8675
5.523 | 201.662 | 24.11 | 318 | 0.8755
5.523 | 201.662 | 8 | 328 | 0.9275
5.523 | 201.662 | 9 | 328 | 0.9174
5.523 | 201.662 | 10 | 328 | 0.9076
5.523 | 201.662 | 11 | 328 | 0.899
5.523 | 201.662 | 12 | 328 | 0.8907
5.523 | 201.662 | 13 | 328 | 0.8844
5.523 | 201.662 | 14 | 328 | 0.8792
5.523 | 201.662 | 15 | 328 | 0.8755
5.523 | 201.662 | 16 | 328 | 0.8734
5.523 | 201.662 | 17 | 328 | 0.8723
5.523 | 201.662 | 18 | 328 | 0.8723
5.523 | 201.662 | 19 | 328 | 0.8735
5.523 | 201.662 | 20 | 328 | 0.8758
5.523 | 201.662 | 21 | 328 | 0.8791
5.523 | 201.662 | 22 | 328 | 0.8835
5.523 | 201.662 | 23 | 328 | 0.8888
5.523 | 201.662 | 24.11 | 328 | 0.8964
5.523 | 201.662 | 8 | 338 | 0.9374
5.523 | 201.662 | 9 | 338 | 0.9281
5.523 | 201.662 | 10 | 338 | 0.919
5.523 | 201.662 | 11 | 338 | 0.9119
5.523 | 201.662 | 12 | 338 | 0.9044
5.523 | 201.662 | 13 | 338 | 0.8991
5.523 | 201.662 | 14 | 338 | 0.8945
5.523 | 201.662 | 15 | 338 | 0.8917
5.523 | 201.662 | 16 | 338 | 0.8899
5.523 | 201.662 | 17 | 338 | 0.8892
5.523 | 201.662 | 18 | 338 | 0.8891
5.523 | 201.662 | 19 | 338 | 0.8902
5.523 | 201.662 | 20 | 338 | 0.8919
5.523 | 201.662 | 21 | 338 | 0.8952
5.523 | 201.662 | 22 | 338 | 0.8987
5.523 | 201.662 | 23 | 338 | 0.9033
5.523 | 201.662 | 24.11 | 338 | 0.9103
5.523 | 201.662 | 8 | 348 | 0.9466
5.523 | 201.662 | 9 | 348 | 0.9384
5.523 | 201.662 | 10 | 348 | 0.9303
5.523 | 201.662 | 11 | 348 | 0.9244
5.523 | 201.662 | 12 | 348 | 0.9179
5.523 | 201.662 | 13 | 348 | 0.9132
5.523 | 201.662 | 14 | 348 | 0.91
5.523 | 201.662 | 15 | 348 | 0.9073
5.523 | 201.662 | 16 | 348 | 0.9057
5.523 | 201.662 | 17 | 348 | 0.9051
5.523 | 201.662 | 18 | 348 | 0.9052
5.523 | 201.662 | 19 | 348 | 0.9063
5.523 | 201.662 | 20 | 348 | 0.9086
5.523 | 201.662 | 21 | 348 | 0.9114
5.523 | 201.662 | 22 | 348 | 0.9153
5.523 | 201.662 | 23 | 348 | 0.9197
5.523 | 201.662 | 24.11 | 348 | 0.9256
5.523 | 201.662 | 9 | 357.89 | 0.9505
5.523 | 201.662 | 10 | 357.89 | 0.9431
5.523 | 201.662 | 11 | 357.89 | 0.9376
5.523 | 201.662 | 12 | 357.89 | 0.9326
5.523 | 201.662 | 13 | 357.89 | 0.9283
5.523 | 201.662 | 14 | 357.89 | 0.9254
5.523 | 201.662 | 15 | 357.89 | 0.9239
5.523 | 201.662 | 16 | 357.89 | 0.9221
5.523 | 201.662 | 17 | 357.89 | 0.9216
5.523 | 201.662 | 18 | 357.89 | 0.9217
5.523 | 201.662 | 19 | 357.89 | 0.9228
5.523 | 201.662 | 20 | 357.89 | 0.9245
5.523 | 201.662 | 21 | 357.89 | 0.9271
5.523 | 201.662 | 22 | 357.89 | 0.9302
5.523 | 201.662 | 23 | 357.89 | 0.9345
5.523 | 201.662 | 24.11 | 357.89 | 0.9401
5.581 | 202.231 | 8 | 333 | 0.922
5.581 | 202.231 | 9 | 333 | 0.9139
5.581 | 202.231 | 10 | 333 | 0.9067
5.581 | 202.231 | 11 | 333 | 0.8999
5.581 | 202.231 | 12 | 333 | 0.8935
5.581 | 202.231 | 13 | 333 | 0.8882
5.581 | 202.231 | 14 | 333 | 0.8839
5.581 | 202.231 | 15 | 333 | 0.8805
5.581 | 202.231 | 16 | 333 | 0.8782
5.581 | 202.231 | 17 | 333 | 0.8767
5.581 | 202.231 | 18 | 333 | 0.8764
5.581 | 202.231 | 19 | 333 | 0.8769
5.581 | 202.231 | 20 | 333 | 0.8787
5.581 | 202.231 | 21 | 333 | 0.8815
5.581 | 202.231 | 22 | 333 | 0.8849
5.581 | 202.231 | 23 | 333 | 0.8892
5.581 | 202.231 | 23.69 | 333 | 0.893
5.581 | 202.231 | 9 | 343 | 0.9301
5.581 | 202.231 | 10 | 343 | 0.9226
5.581 | 202.231 | 11 | 343 | 0.9159
5.581 | 202.231 | 12 | 343 | 0.9097
5.581 | 202.231 | 13 | 343 | 0.9046
5.581 | 202.231 | 14 | 343 | 0.9002
5.581 | 202.231 | 15 | 343 | 0.8968
5.581 | 202.231 | 16 | 343 | 0.895
5.581 | 202.231 | 17 | 343 | 0.894
5.581 | 202.231 | 18 | 343 | 0.8942
5.581 | 202.231 | 19 | 343 | 0.8951
5.581 | 202.231 | 20 | 343 | 0.8973
5.581 | 202.231 | 21 | 343 | 0.9003
5.581 | 202.231 | 22 | 343 | 0.9038
5.581 | 202.231 | 23 | 343 | 0.9085
5.581 | 202.231 | 23.69 | 343 | 0.9115
5.581 | 202.231 | 9 | 353 | 0.9405
5.581 | 202.231 | 10 | 353 | 0.9333
5.581 | 202.231 | 11 | 353 | 0.9277
5.581 | 202.231 | 12 | 353 | 0.9226
5.581 | 202.231 | 13 | 353 | 0.9182
5.581 | 202.231 | 14 | 353 | 0.915
5.581 | 202.231 | 15 | 353 | 0.9126
5.581 | 202.231 | 16 | 353 | 0.9112
5.581 | 202.231 | 17 | 353 | 0.9108
5.581 | 202.231 | 18 | 353 | 0.9113
5.581 | 202.231 | 19 | 353 | 0.9123
5.581 | 202.231 | 20 | 353 | 0.9144
5.581 | 202.231 | 21 | 353 | 0.9172
5.581 | 202.231 | 22 | 353 | 0.9206
5.581 | 202.231 | 23 | 353 | 0.9242
5.581 | 202.231 | 23.69 | 353 | 0.9269
5.581 | 202.231 | 9 | 363 | 0.9513
5.581 | 202.231 | 10 | 363 | 0.9451
5.581 | 202.231 | 11 | 363 | 0.9398
5.581 | 202.231 | 12 | 363 | 0.9348
5.581 | 202.231 | 13 | 363 | 0.9309
5.581 | 202.231 | 14 | 363 | 0.9284
5.581 | 202.231 | 15 | 363 | 0.9263
5.581 | 202.231 | 16 | 363 | 0.9252
5.581 | 202.231 | 17 | 363 | 0.9245
5.581 | 202.231 | 18 | 363 | 0.9249
5.581 | 202.231 | 19 | 363 | 0.9263
5.581 | 202.231 | 20 | 363 | 0.928
5.581 | 202.231 | 21 | 363 | 0.9304
5.581 | 202.231 | 22 | 363 | 0.9332
5.581 | 202.231 | 23 | 363 | 0.9366
5.581 | 202.231 | 23.69 | 363 | 0.9391
5.581 | 202.231 | 10 | 372.41 | 0.956
5.581 | 202.231 | 11 | 372.41 | 0.9504
5.581 | 202.231 | 12 | 372.41 | 0.9457
5.581 | 202.231 | 13 | 372.41 | 0.9423
5.581 | 202.231 | 14 | 372.41 | 0.9396
5.581 | 202.231 | 15 | 372.41 | 0.9379
5.581 | 202.231 | 16 | 372.41 | 0.9368
5.581 | 202.231 | 17 | 372.41 | 0.9363
5.581 | 202.231 | 18 | 372.41 | 0.9369
5.581 | 202.231 | 19 | 372.41 | 0.938
5.581 | 202.231 | 20 | 372.41 | 0.9398
5.581 | 202.231 | 21 | 372.41 | 0.942
5.581 | 202.231 | 22 | 372.41 | 0.9453
5.581 | 202.231 | 23 | 372.41 | 0.949
5.581 | 202.231 | 23.69 | 372.41 | 0.952
5.426 | 200.383 | 8 | 313.5 | 0.8991
5.426 | 200.383 | 9 | 313.5 | 0.8873
5.426 | 200.383 | 10 | 313.5 | 0.8768
5.426 | 200.383 | 11 | 313.5 | 0.867
5.426 | 200.383 | 12 | 313.5 | 0.8581
5.426 | 200.383 | 13 | 313.5 | 0.851
5.426 | 200.383 | 14 | 313.5 | 0.8453
5.426 | 200.383 | 15 | 313.5 | 0.8415
5.426 | 200.383 | 16 | 313.5 | 0.8391
5.426 | 200.383 | 17 | 313.5 | 0.8379
5.426 | 200.383 | 18 | 313.5 | 0.8377
5.426 | 200.383 | 19 | 313.5 | 0.8386
5.426 | 200.383 | 20 | 313.5 | 0.8412
5.426 | 200.383 | 21 | 313.5 | 0.8443
5.426 | 200.383 | 22 | 313.5 | 0.8496
5.426 | 200.383 | 23 | 313.5 | 0.8554
5.426 | 200.383 | 24.12 | 313.5 | 0.8627
5.426 | 200.383 | 8 | 323.5 | 0.9104
5.426 | 200.383 | 9 | 323.5 | 0.8997
5.426 | 200.383 | 10 | 323.5 | 0.89
5.426 | 200.383 | 11 | 323.5 | 0.8812
5.426 | 200.383 | 12 | 323.5 | 0.8733
5.426 | 200.383 | 13 | 323.5 | 0.8666
5.426 | 200.383 | 14 | 323.5 | 0.8615
5.426 | 200.383 | 15 | 323.5 | 0.8583
5.426 | 200.383 | 16 | 323.5 | 0.856
5.426 | 200.383 | 17 | 323.5 | 0.8555
5.426 | 200.383 | 18 | 323.5 | 0.8559
5.426 | 200.383 | 19 | 323.5 | 0.8571
5.426 | 200.383 | 20 | 323.5 | 0.8594
5.426 | 200.383 | 21 | 323.5 | 0.8626
5.426 | 200.383 | 22 | 323.5 | 0.8672
5.426 | 200.383 | 23 | 323.5 | 0.8719
5.426 | 200.383 | 24.12 | 323.5 | 0.8789
5.426 | 200.383 | 9 | 337 | 0.9225
5.426 | 200.383 | 10 | 337 | 0.9144
5.426 | 200.383 | 11 | 337 | 0.9066
5.426 | 200.383 | 12 | 337 | 0.9
5.426 | 200.383 | 13 | 337 | 0.8944
5.426 | 200.383 | 14 | 337 | 0.8897
5.426 | 200.383 | 15 | 337 | 0.8859
5.426 | 200.383 | 16 | 337 | 0.8836
5.426 | 200.383 | 17 | 337 | 0.8821
5.426 | 200.383 | 18 | 337 | 0.882
5.426 | 200.383 | 19 | 337 | 0.8833
5.426 | 200.383 | 20 | 337 | 0.8858
5.426 | 200.383 | 21 | 337 | 0.8887
5.426 | 200.383 | 22 | 337 | 0.8927
5.426 | 200.383 | 23 | 337 | 0.8969
5.426 | 200.383 | 24.12 | 337 | 0.9029
5.426 | 200.383 | 9 | 347 | 0.9347
5.426 | 200.383 | 10 | 347 | 0.9269
5.426 | 200.383 | 11 | 347 | 0.92
5.426 | 200.383 | 12 | 347 | 0.9139
5.426 | 200.383 | 13 | 347 | 0.909
5.426 | 200.383 | 14 | 347 | 0.9058
5.426 | 200.383 | 15 | 347 | 0.903
5.426 | 200.383 | 16 | 347 | 0.9015
5.426 | 200.383 | 17 | 347 | 0.9008
5.426 | 200.383 | 18 | 347 | 0.9008
5.426 | 200.383 | 19 | 347 | 0.9019
5.426 | 200.383 | 20 | 347 | 0.9039
5.426 | 200.383 | 21 | 347 | 0.9064
5.426 | 200.383 | 22 | 347 | 0.9097
5.426 | 200.383 | 23 | 347 | 0.9138
5.426 | 200.383 | 24.12 | 347 | 0.9193
5.426 | 200.383 | 9 | 356.45 | 0.9481
5.426 | 200.383 | 10 | 356.45 | 0.9405
5.426 | 200.383 | 11 | 356.45 | 0.9343
5.426 | 200.383 | 12 | 356.45 | 0.9294
5.426 | 200.383 | 13 | 356.45 | 0.9247
5.426 | 200.383 | 14 | 356.45 | 0.9219
5.426 | 200.383 | 15 | 356.45 | 0.9195
5.426 | 200.383 | 16 | 356.45 | 0.9185
5.426 | 200.383 | 17 | 356.45 | 0.9173
5.426 | 200.383 | 18 | 356.45 | 0.9172
5.426 | 200.383 | 19 | 356.45 | 0.9183
5.426 | 200.383 | 20 | 356.45 | 0.9204
5.426 | 200.383 | 21 | 356.45 | 0.9228
5.426 | 200.383 | 22 | 356.45 | 0.926
5.426 | 200.383 | 23 | 356.45 | 0.9296
5.426 | 200.383 | 24.12 | 356.45 | 0.9346
5.518 | 201.467 | 7 | 320 | 0.9508
5.518 | 201.467 | 8 | 320 | 0.9349
5.518 | 201.467 | 9 | 320 | 0.9215
5.518 | 201.467 | 10 | 320 | 0.9083
5.518 | 201.467 | 11 | 320 | 0.8961
5.518 | 201.467 | 12 | 320 | 0.8844
5.518 | 201.467 | 13 | 320 | 0.8744
5.518 | 201.467 | 14 | 320 | 0.8665
5.518 | 201.467 | 15 | 320 | 0.8596
5.518 | 201.467 | 16 | 320 | 0.854
5.518 | 201.467 | 17 | 320 | 0.8496
5.518 | 201.467 | 18 | 320 | 0.8466
5.518 | 201.467 | 19 | 320 | 0.8443
5.518 | 201.467 | 20 | 320 | 0.8437
5.518 | 201.467 | 21 | 320 | 0.8444
5.518 | 201.467 | 22 | 320 | 0.8462
5.518 | 201.467 | 23 | 320 | 0.8496
5.518 | 201.467 | 24 | 320 | 0.8543
5.518 | 201.467 | 25 | 320 | 0.8598
5.518 | 201.467 | 25.86 | 320 | 0.8654
5.518 | 201.467 | 7 | 329.5 | 0.9663
5.518 | 201.467 | 8 | 329.5 | 0.9547
5.518 | 201.467 | 9 | 329.5 | 0.9447
5.518 | 201.467 | 10 | 329.5 | 0.9346
5.518 | 201.467 | 11 | 329.5 | 0.9253
5.518 | 201.467 | 12 | 329.5 | 0.9166
5.518 | 201.467 | 13 | 329.5 | 0.909
5.518 | 201.467 | 14 | 329.5 | 0.9028
5.518 | 201.467 | 15 | 329.5 | 0.8978
5.518 | 201.467 | 16 | 329.5 | 0.8934
5.518 | 201.467 | 17 | 329.5 | 0.8914
5.518 | 201.467 | 18 | 329.5 | 0.8899
5.518 | 201.467 | 19 | 329.5 | 0.8892
5.518 | 201.467 | 20 | 329.5 | 0.8898
5.518 | 201.467 | 21 | 329.5 | 0.8912
5.518 | 201.467 | 22 | 329.5 | 0.8937
5.518 | 201.467 | 23 | 329.5 | 0.8975
5.518 | 201.467 | 24 | 329.5 | 0.903
5.518 | 201.467 | 25 | 329.5 | 0.9092
5.518 | 201.467 | 25.86 | 329.5 | 0.9161
5.518 | 201.467 | 7 | 337 | 0.9746
5.518 | 201.467 | 8 | 337 | 0.9641
5.518 | 201.467 | 9 | 337 | 0.9556
5.518 | 201.467 | 10 | 337 | 0.9473
5.518 | 201.467 | 11 | 337 | 0.9392
5.518 | 201.467 | 12 | 337 | 0.9307
5.518 | 201.467 | 13 | 337 | 0.9241
5.518 | 201.467 | 14 | 337 | 0.9186
5.518 | 201.467 | 15 | 337 | 0.9152
5.518 | 201.467 | 16 | 337 | 0.9132
5.518 | 201.467 | 17 | 337 | 0.9122
5.518 | 201.467 | 18 | 337 | 0.912
5.518 | 201.467 | 19 | 337 | 0.9126
5.518 | 201.467 | 20 | 337 | 0.9143
5.518 | 201.467 | 21 | 337 | 0.9172
5.518 | 201.467 | 22 | 337 | 0.9209
5.518 | 201.467 | 23 | 337 | 0.9254
5.518 | 201.467 | 24 | 337 | 0.9308
5.518 | 201.467 | 25 | 337 | 0.9366
5.518 | 201.467 | 25.86 | 337 | 0.9427
5.518 | 201.467 | 7 | 346 | 0.9822
5.518 | 201.467 | 8 | 346 | 0.9729
5.518 | 201.467 | 9 | 346 | 0.9647
5.518 | 201.467 | 10 | 346 | 0.9568
5.518 | 201.467 | 11 | 346 | 0.9505
5.518 | 201.467 | 12 | 346 | 0.944
5.518 | 201.467 | 13 | 346 | 0.9392
5.518 | 201.467 | 14 | 346 | 0.9345
5.518 | 201.467 | 15 | 346 | 0.9317
5.518 | 201.467 | 16 | 346 | 0.9298
5.518 | 201.467 | 17 | 346 | 0.9287
5.518 | 201.467 | 18 | 346 | 0.9286
5.518 | 201.467 | 19 | 346 | 0.9301
5.518 | 201.467 | 20 | 346 | 0.9319
5.518 | 201.467 | 21 | 346 | 0.935
5.518 | 201.467 | 22 | 346 | 0.9387
5.518 | 201.467 | 23 | 346 | 0.9437
5.518 | 201.467 | 24 | 346 | 0.9484
5.518 | 201.467 | 25 | 346 | 0.9544
5.518 | 201.467 | 25.86 | 346 | 0.9599
5.518 | 201.467 | 7 | 355.9 | 0.9948
5.518 | 201.467 | 8 | 355.9 | 0.9861
5.518 | 201.467 | 9 | 355.9 | 0.9792
5.518 | 201.467 | 10 | 355.9 | 0.9725
5.518 | 201.467 | 11 | 355.9 | 0.9669
5.518 | 201.467 | 12 | 355.9 | 0.9616
5.518 | 201.467 | 13 | 355.9 | 0.9572
5.518 | 201.467 | 14 | 355.9 | 0.9537
5.518 | 201.467 | 15 | 355.9 | 0.9507
5.518 | 201.467 | 16 | 355.9 | 0.9488
5.518 | 201.467 | 17 | 355.9 | 0.9477
5.518 | 201.467 | 18 | 355.9 | 0.947
5.518 | 201.467 | 19 | 355.9 | 0.948
5.518 | 201.467 | 20 | 355.9 | 0.9496
5.518 | 201.467 | 21 | 355.9 | 0.9519
5.518 | 201.467 | 22 | 355.9 | 0.9557
5.518 | 201.467 | 23 | 355.9 | 0.9596
5.518 | 201.467 | 24 | 355.9 | 0.9654
5.518 | 201.467 | 25 | 355.9 | 0.9709
5.518 | 201.467 | 25.86 | 355.9 | 0.9767
5.736 | 203.989 | 8 | 315 | 0.8919
5.736 | 203.989 | 9 | 315 | 0.8815
5.736 | 203.989 | 10 | 315 | 0.8713
5.736 | 203.989 | 11 | 315 | 0.8619
5.736 | 203.989 | 12 | 315 | 0.8534
5.736 | 203.989 | 13 | 315 | 0.8458
5.736 | 203.989 | 14 | 315 | 0.84
5.736 | 203.989 | 15 | 315 | 0.8352
5.736 | 203.989 | 16 | 315 | 0.8323
5.736 | 203.989 | 17 | 315 | 0.8314
5.736 | 203.989 | 18 | 315 | 0.8321
5.736 | 203.989 | 19 | 315 | 0.8338
5.736 | 203.989 | 20 | 315 | 0.8374
5.736 | 203.989 | 21 | 315 | 0.8419
5.736 | 203.989 | 22.797 | 315 | 0.8535
5.736 | 203.989 | 8 | 325 | 0.9094
5.736 | 203.989 | 9 | 325 | 0.9008
5.736 | 203.989 | 10 | 325 | 0.8924
5.736 | 203.989 | 11 | 325 | 0.8847
5.736 | 203.989 | 12 | 325 | 0.8775
5.736 | 203.989 | 13 | 325 | 0.8709
5.736 | 203.989 | 14 | 325 | 0.8652
5.736 | 203.989 | 15 | 325 | 0.8611
5.736 | 203.989 | 16 | 325 | 0.8584
5.736 | 203.989 | 17 | 325 | 0.8574
5.736 | 203.989 | 18 | 325 | 0.8574
5.736 | 203.989 | 19 | 325 | 0.8587
5.736 | 203.989 | 20 | 325 | 0.8608
5.736 | 203.989 | 21 | 325 | 0.8648
5.736 | 203.989 | 22.797 | 325 | 0.8739
5.736 | 203.989 | 8 | 335 | 0.9226
5.736 | 203.989 | 9 | 335 | 0.9145
5.736 | 203.989 | 10 | 335 | 0.9071
5.736 | 203.989 | 11 | 335 | 0.9002
5.736 | 203.989 | 12 | 335 | 0.8942
5.736 | 203.989 | 13 | 335 | 0.8884
5.736 | 203.989 | 14 | 335 | 0.884
5.736 | 203.989 | 15 | 335 | 0.8806
5.736 | 203.989 | 16 | 335 | 0.8781
5.736 | 203.989 | 17 | 335 | 0.8765
5.736 | 203.989 | 18 | 335 | 0.8761
5.736 | 203.989 | 19 | 335 | 0.8767
5.736 | 203.989 | 20 | 335 | 0.8785
5.736 | 203.989 | 21 | 335 | 0.8813
5.736 | 203.989 | 22.797 | 335 | 0.8907
5.736 | 203.989 | 8 | 344.69 | 0.9367
5.736 | 203.989 | 9 | 344.69 | 0.9297
5.736 | 203.989 | 10 | 344.69 | 0.9225
5.736 | 203.989 | 11 | 344.69 | 0.9165
5.736 | 203.989 | 12 | 344.69 | 0.9111
5.736 | 203.989 | 13 | 344.69 | 0.9063
5.736 | 203.989 | 14 | 344.69 | 0.9018
5.736 | 203.989 | 15 | 344.69 | 0.8989
5.736 | 203.989 | 16 | 344.69 | 0.8967
5.736 | 203.989 | 17 | 344.69 | 0.8957
5.736 | 203.989 | 18 | 344.69 | 0.8956
5.736 | 203.989 | 19 | 344.69 | 0.8968
5.736 | 203.989 | 20 | 344.69 | 0.8992
5.736 | 203.989 | 21 | 344.69 | 0.9019
5.736 | 203.989 | 22.797 | 344.69 | 0.9096
5.431 | 200.701 | 7 | 320 | 0.9035
5.431 | 200.701 | 8 | 320 | 0.8937
5.431 | 200.701 | 9 | 320 | 0.8846
5.431 | 200.701 | 10 | 320 | 0.8761
5.431 | 200.701 | 11 | 320 | 0.8685
5.431 | 200.701 | 12 | 320 | 0.8612
5.431 | 200.701 | 13 | 320 | 0.8552
5.431 | 200.701 | 14 | 320 | 0.8499
5.431 | 200.701 | 15 | 320 | 0.8461
5.431 | 200.701 | 16 | 320 | 0.8438
5.431 | 200.701 | 17 | 320 | 0.8424
5.431 | 200.701 | 18 | 320 | 0.8425
5.431 | 200.701 | 19 | 320 | 0.8436
5.431 | 200.701 | 20 | 320 | 0.8456
5.431 | 200.701 | 21 | 320 | 0.8497
5.431 | 200.701 | 22 | 320 | 0.8541
5.431 | 200.701 | 23.93 | 320 | 0.8645
5.431 | 200.701 | 8 | 327.1 | 0.912
5.431 | 200.701 | 9 | 327.1 | 0.902
5.431 | 200.701 | 10 | 327.1 | 0.8934
5.431 | 200.701 | 11 | 327.1 | 0.8856
5.431 | 200.701 | 12 | 327.1 | 0.8787
5.431 | 200.701 | 13 | 327.1 | 0.8725
5.431 | 200.701 | 14 | 327.1 | 0.8672
5.431 | 200.701 | 15 | 327.1 | 0.8634
5.431 | 200.701 | 16 | 327.1 | 0.8611
5.431 | 200.701 | 17 | 327.1 | 0.8597
5.431 | 200.701 | 18 | 327.1 | 0.8592
5.431 | 200.701 | 19 | 327.1 | 0.8599
5.431 | 200.701 | 20 | 327.1 | 0.8616
5.431 | 200.701 | 21 | 327.1 | 0.8652
5.431 | 200.701 | 22 | 327.1 | 0.8702
5.431 | 200.701 | 23.93 | 327.1 | 0.8808
5.431 | 200.701 | 8 | 340 | 0.93
5.431 | 200.701 | 9 | 340 | 0.9217
5.431 | 200.701 | 10 | 340 | 0.914
5.431 | 200.701 | 11 | 340 | 0.9067
5.431 | 200.701 | 12 | 340 | 0.9004
5.431 | 200.701 | 13 | 340 | 0.8956
5.431 | 200.701 | 14 | 340 | 0.8905
5.431 | 200.701 | 15 | 340 | 0.8878
5.431 | 200.701 | 16 | 340 | 0.8855
5.431 | 200.701 | 17 | 340 | 0.8839
5.431 | 200.701 | 18 | 340 | 0.8839
5.431 | 200.701 | 19 | 340 | 0.8846
5.431 | 200.701 | 20 | 340 | 0.8865
5.431 | 200.701 | 21 | 340 | 0.8892
5.431 | 200.701 | 22 | 340 | 0.8936
5.431 | 200.701 | 23.93 | 340 | 0.9029
5.431 | 200.701 | 8 | 349.3 | 0.9427
5.431 | 200.701 | 9 | 349.3 | 0.9353
5.431 | 200.701 | 10 | 349.3 | 0.9282
5.431 | 200.701 | 11 | 349.3 | 0.9222
5.431 | 200.701 | 12 | 349.3 | 0.9164
5.431 | 200.701 | 13 | 349.3 | 0.9113
5.431 | 200.701 | 14 | 349.3 | 0.9068
5.431 | 200.701 | 15 | 349.3 | 0.903
5.431 | 200.701 | 16 | 349.3 | 0.9008
5.431 | 200.701 | 17 | 349.3 | 0.8996
5.431 | 200.701 | 18 | 349.3 | 0.8995
5.431 | 200.701 | 19 | 349.3 | 0.9006
5.431 | 200.701 | 20 | 349.3 | 0.9027
5.431 | 200.701 | 21 | 349.3 | 0.9058
5.431 | 200.701 | 22 | 349.3 | 0.9099
5.431 | 200.701 | 23.93 | 349.3 | 0.9189
4.927 | 196.152 | 8 | 337 | 0.9327
4.927 | 196.152 | 9 | 337 | 0.9255
4.927 | 196.152 | 10 | 337 | 0.919
4.927 | 196.152 | 11 | 337 | 0.9127
4.927 | 196.152 | 12 | 337 | 0.9072
4.927 | 196.152 | 13 | 337 | 0.9023
4.927 | 196.152 | 14 | 337 | 0.8978
4.927 | 196.152 | 15 | 337 | 0.8946
4.927 | 196.152 | 16 | 337 | 0.8919
4.927 | 196.152 | 17 | 337 | 0.8904
4.927 | 196.152 | 18 | 337 | 0.8897
4.927 | 196.152 | 19 | 337 | 0.8901
4.927 | 196.152 | 20 | 337 | 0.891
4.927 | 196.152 | 21 | 337 | 0.8937
4.927 | 196.152 | 22 | 337 | 0.8973
4.927 | 196.152 | 23 | 337 | 0.9016
4.927 | 196.152 | 24 | 337 | 0.9069
4.927 | 196.152 | 25 | 337 | 0.9127
4.927 | 196.152 | 26 | 337 | 0.919
4.927 | 196.152 | 27 | 337 | 0.9261
4.927 | 196.152 | 28.94 | 337 | 0.9405
4.927 | 196.152 | 9 | 347 | 0.9416
4.927 | 196.152 | 10 | 347 | 0.9353
4.927 | 196.152 | 11 | 347 | 0.9294
4.927 | 196.152 | 12 | 347 | 0.9234
4.927 | 196.152 | 13 | 347 | 0.9186
4.927 | 196.152 | 14 | 347 | 0.9149
4.927 | 196.152 | 15 | 347 | 0.9114
4.927 | 196.152 | 16 | 347 | 0.9094
4.927 | 196.152 | 17 | 347 | 0.9085
4.927 | 196.152 | 18 | 347 | 0.9078
4.927 | 196.152 | 19 | 347 | 0.9086
4.927 | 196.152 | 20 | 347 | 0.9103
4.927 | 196.152 | 21 | 347 | 0.9126
4.927 | 196.152 | 22 | 347 | 0.9163
4.927 | 196.152 | 23 | 347 | 0.9196
4.927 | 196.152 | 24 | 347 | 0.9245
4.927 | 196.152 | 25 | 347 | 0.93
4.927 | 196.152 | 26 | 347 | 0.9355
4.927 | 196.152 | 27 | 347 | 0.9418
4.927 | 196.152 | 28.94 | 347 | 0.956
4.927 | 196.152 | 9 | 357 | 0.9529
4.927 | 196.152 | 10 | 357 | 0.9457
4.927 | 196.152 | 11 | 357 | 0.9393
4.927 | 196.152 | 12 | 357 | 0.9336
4.927 | 196.152 | 13 | 357 | 0.9296
4.927 | 196.152 | 14 | 357 | 0.9262
4.927 | 196.152 | 15 | 357 | 0.9243
4.927 | 196.152 | 16 | 357 | 0.9226
4.927 | 196.152 | 17 | 357 | 0.9221
4.927 | 196.152 | 18 | 357 | 0.9218
4.927 | 196.152 | 19 | 357 | 0.9222
4.927 | 196.152 | 20 | 357 | 0.9239
4.927 | 196.152 | 21 | 357 | 0.9263
4.927 | 196.152 | 22 | 357 | 0.9293
4.927 | 196.152 | 23 | 357 | 0.9328
4.927 | 196.152 | 24 | 357 | 0.9372
4.927 | 196.152 | 25 | 357 | 0.9418
4.927 | 196.152 | 26 | 357 | 0.9471
4.927 | 196.152 | 27 | 357 | 0.9531
4.927 | 196.152 | 28.94 | 357 | 0.9651
4.927 | 196.152 | 9 | 367 | 0.9618
4.927 | 196.152 | 10 | 367 | 0.9552
4.927 | 196.152 | 11 | 367 | 0.9497
4.927 | 196.152 | 12 | 367 | 0.9448
4.927 | 196.152 | 13 | 367 | 0.9408
4.927 | 196.152 | 14 | 367 | 0.9376
4.927 | 196.152 | 15 | 367 | 0.9358
4.927 | 196.152 | 16 | 367 | 0.9343
4.927 | 196.152 | 17 | 367 | 0.9338
4.927 | 196.152 | 18 | 367 | 0.9338
4.927 | 196.152 | 19 | 367 | 0.9344
4.927 | 196.152 | 20 | 367 | 0.9362
4.927 | 196.152 | 21 | 367 | 0.9387
4.927 | 196.152 | 22 | 367 | 0.9418
4.927 | 196.152 | 23 | 367 | 0.9457
4.927 | 196.152 | 24 | 367 | 0.9503
4.927 | 196.152 | 25 | 367 | 0.9553
4.927 | 196.152 | 26 | 367 | 0.9603
4.927 | 196.152 | 27 | 367 | 0.966
4.927 | 196.152 | 28.94 | 367 | 0.977
4.927 | 196.152 | 10 | 377.5 | 0.9666
4.927 | 196.152 | 11 | 377.5 | 0.9612
4.927 | 196.152 | 12 | 377.5 | 0.9564
4.927 | 196.152 | 13 | 377.5 | 0.9528
4.927 | 196.152 | 14 | 377.5 | 0.9505
4.927 | 196.152 | 15 | 377.5 | 0.9489
4.927 | 196.152 | 16 | 377.5 | 0.9477
4.927 | 196.152 | 17 | 377.5 | 0.9471
4.927 | 196.152 | 18 | 377.5 | 0.9471
4.927 | 196.152 | 19 | 377.5 | 0.9481
4.927 | 196.152 | 20 | 377.5 | 0.9496
4.927 | 196.152 | 21 | 377.5 | 0.952
4.927 | 196.152 | 22 | 377.5 | 0.9549
4.927 | 196.152 | 23 | 377.5 | 0.9585
4.927 | 196.152 | 24 | 377.5 | 0.9621
4.927 | 196.152 | 25 | 377.5 | 0.9664
4.927 | 196.152 | 26 | 377.5 | 0.9718
4.927 | 196.152 | 27 | 377.5 | 0.9772
4.927 | 196.152 | 28.94 | 377.5 | 0.9883
5.342 | 200.596 | 8 | 331 | 0.9079
5.342 | 200.596 | 9 | 331 | 0.8992
5.342 | 200.596 | 10 | 331 | 0.8907
5.342 | 200.596 | 11 | 331 | 0.8834
5.342 | 200.596 | 12 | 331 | 0.8764
5.342 | 200.596 | 13 | 331 | 0.8708
5.342 | 200.596 | 14 | 331 | 0.866
5.342 | 200.596 | 15 | 331 | 0.8628
5.342 | 200.596 | 16 | 331 | 0.8608
5.342 | 200.596 | 17 | 331 | 0.8595
5.342 | 200.596 | 18 | 331 | 0.8595
5.342 | 200.596 | 19 | 331 | 0.8606
5.342 | 200.596 | 20 | 331 | 0.8624
5.342 | 200.596 | 21 | 331 | 0.8663
5.342 | 200.596 | 22 | 331 | 0.8705
5.342 | 200.596 | 23 | 331 | 0.8762
5.342 | 200.596 | 24 | 331 | 0.8825
5.342 | 200.596 | 25 | 331 | 0.8892
5.342 | 200.596 | 26 | 331 | 0.897
5.342 | 200.596 | 27 | 331 | 0.9059
5.342 | 200.596 | 28.72 | 331 | 0.9222
5.342 | 200.596 | 8 | 341 | 0.9185
5.342 | 200.596 | 9 | 341 | 0.9097
5.342 | 200.596 | 10 | 341 | 0.9006
5.342 | 200.596 | 11 | 341 | 0.8925
5.342 | 200.596 | 12 | 341 | 0.8863
5.342 | 200.596 | 13 | 341 | 0.8805
5.342 | 200.596 | 14 | 341 | 0.8764
5.342 | 200.596 | 15 | 341 | 0.8739
5.342 | 200.596 | 16 | 341 | 0.8726
5.342 | 200.596 | 17 | 341 | 0.8719
5.342 | 200.596 | 18 | 341 | 0.8723
5.342 | 200.596 | 19 | 341 | 0.8739
5.342 | 200.596 | 20 | 341 | 0.8765
5.342 | 200.596 | 21 | 341 | 0.8801
5.342 | 200.596 | 22 | 341 | 0.8843
5.342 | 200.596 | 23 | 341 | 0.8892
5.342 | 200.596 | 24 | 341 | 0.8953
5.342 | 200.596 | 25 | 341 | 0.9019
5.342 | 200.596 | 26 | 341 | 0.9092
5.342 | 200.596 | 27 | 341 | 0.9171
5.342 | 200.596 | 28.72 | 341 | 0.931
5.342 | 200.596 | 8 | 351 | 0.9342
5.342 | 200.596 | 9 | 351 | 0.9274
5.342 | 200.596 | 10 | 351 | 0.9209
5.342 | 200.596 | 11 | 351 | 0.915
5.342 | 200.596 | 12 | 351 | 0.9095
5.342 | 200.596 | 13 | 351 | 0.9049
5.342 | 200.596 | 14 | 351 | 0.9012
5.342 | 200.596 | 15 | 351 | 0.8991
5.342 | 200.596 | 16 | 351 | 0.8975
5.342 | 200.596 | 17 | 351 | 0.897
5.342 | 200.596 | 18 | 351 | 0.8969
5.342 | 200.596 | 19 | 351 | 0.8979
5.342 | 200.596 | 20 | 351 | 0.8994
5.342 | 200.596 | 21 | 351 | 0.9018
5.342 | 200.596 | 22 | 351 | 0.9048
5.342 | 200.596 | 23 | 351 | 0.9086
5.342 | 200.596 | 24 | 351 | 0.9135
5.342 | 200.596 | 25 | 351 | 0.9193
5.342 | 200.596 | 26 | 351 | 0.9259
5.342 | 200.596 | 27 | 351 | 0.9333
5.342 | 200.596 | 28.72 | 351 | 0.9469
5.342 | 200.596 | 9 | 361 | 0.9374
5.342 | 200.596 | 10 | 361 | 0.9316
5.342 | 200.596 | 11 | 361 | 0.9259
5.342 | 200.596 | 12 | 361 | 0.9211
5.342 | 200.596 | 13 | 361 | 0.9167
5.342 | 200.596 | 14 | 361 | 0.9135
5.342 | 200.596 | 15 | 361 | 0.9118
5.342 | 200.596 | 16 | 361 | 0.9101
5.342 | 200.596 | 17 | 361 | 0.9091
5.342 | 200.596 | 18 | 361 | 0.9093
5.342 | 200.596 | 19 | 361 | 0.9105
5.342 | 200.596 | 20 | 361 | 0.9125
5.342 | 200.596 | 21 | 361 | 0.9156
5.342 | 200.596 | 22 | 361 | 0.9192
5.342 | 200.596 | 23 | 361 | 0.9233
5.342 | 200.596 | 24 | 361 | 0.9283
5.342 | 200.596 | 25 | 361 | 0.9339
5.342 | 200.596 | 26 | 361 | 0.9396
5.342 | 200.596 | 27 | 361 | 0.9465
5.342 | 200.596 | 28.72 | 361 | 0.9592
5.342 | 200.596 | 9 | 371.51 | 0.9515
5.342 | 200.596 | 10 | 371.51 | 0.9449
5.342 | 200.596 | 11 | 371.51 | 0.9392
5.342 | 200.596 | 12 | 371.51 | 0.9343
5.342 | 200.596 | 13 | 371.51 | 0.9302
5.342 | 200.596 | 14 | 371.51 | 0.9271
5.342 | 200.596 | 15 | 371.51 | 0.9247
5.342 | 200.596 | 16 | 371.51 | 0.9232
5.342 | 200.596 | 17 | 371.51 | 0.9228
5.342 | 200.596 | 18 | 371.51 | 0.9232
5.342 | 200.596 | 19 | 371.51 | 0.9242
5.342 | 200.596 | 20 | 371.51 | 0.9259
5.342 | 200.596 | 21 | 371.51 | 0.9283
5.342 | 200.596 | 22 | 371.51 | 0.9313
5.342 | 200.596 | 23 | 371.51 | 0.9355
5.342 | 200.596 | 24 | 371.51 | 0.94
5.342 | 200.596 | 25 | 371.51 | 0.9452
5.342 | 200.596 | 26 | 371.51 | 0.951
5.342 | 200.596 | 27 | 371.51 | 0.9574
5.342 | 200.596 | 28.72 | 371.51 | 0.97
5.535 | 204.165 | 8 | 313 | 0.8887
5.535 | 204.165 | 9 | 313 | 0.8775
5.535 | 204.165 | 10 | 313 | 0.8675
5.535 | 204.165 | 11 | 313 | 0.8578
5.535 | 204.165 | 12 | 313 | 0.85
5.535 | 204.165 | 13 | 313 | 0.8426
5.535 | 204.165 | 14 | 313 | 0.8376
5.535 | 204.165 | 15 | 313 | 0.8331
5.535 | 204.165 | 16 | 313 | 0.8306
5.535 | 204.165 | 17 | 313 | 0.8289
5.535 | 204.165 | 18 | 313 | 0.8298
5.535 | 204.165 | 19 | 313 | 0.8319
5.535 | 204.165 | 20 | 313 | 0.8352
5.535 | 204.165 | 21 | 313 | 0.8405
5.535 | 204.165 | 22 | 313 | 0.8462
5.535 | 204.165 | 23 | 313 | 0.8528
5.535 | 204.165 | 24 | 313 | 0.8606
5.535 | 204.165 | 25 | 313 | 0.869
5.535 | 204.165 | 26 | 313 | 0.8778
5.535 | 204.165 | 27 | 313 | 0.8869
5.535 | 204.165 | 28.22 | 313 | 0.8988
5.535 | 204.165 | 8 | 326 | 0.9039
5.535 | 204.165 | 9 | 326 | 0.894
5.535 | 204.165 | 10 | 326 | 0.8849
5.535 | 204.165 | 11 | 326 | 0.8766
5.535 | 204.165 | 12 | 326 | 0.8697
5.535 | 204.165 | 13 | 326 | 0.8636
5.535 | 204.165 | 14 | 326 | 0.859
5.535 | 204.165 | 15 | 326 | 0.8561
5.535 | 204.165 | 16 | 326 | 0.8536
5.535 | 204.165 | 17 | 326 | 0.8528
5.535 | 204.165 | 18 | 326 | 0.8526
5.535 | 204.165 | 19 | 326 | 0.8536
5.535 | 204.165 | 20 | 326 | 0.8557
5.535 | 204.165 | 21 | 326 | 0.8591
5.535 | 204.165 | 22 | 326 | 0.8638
5.535 | 204.165 | 23 | 326 | 0.8686
5.535 | 204.165 | 24 | 326 | 0.8757
5.535 | 204.165 | 25 | 326 | 0.8827
5.535 | 204.165 | 26 | 326 | 0.8905
5.535 | 204.165 | 27 | 326 | 0.898
5.535 | 204.165 | 28.22 | 326 | 0.9088
5.535 | 204.165 | 8 | 338 | 0.9311
5.535 | 204.165 | 9 | 338 | 0.923
5.535 | 204.165 | 10 | 338 | 0.9156
5.535 | 204.165 | 11 | 338 | 0.9079
5.535 | 204.165 | 12 | 338 | 0.9016
5.535 | 204.165 | 13 | 338 | 0.8959
5.535 | 204.165 | 14 | 338 | 0.8922
5.535 | 204.165 | 15 | 338 | 0.8891
5.535 | 204.165 | 16 | 338 | 0.8869
5.535 | 204.165 | 17 | 338 | 0.8855
5.535 | 204.165 | 18 | 338 | 0.8848
5.535 | 204.165 | 19 | 338 | 0.886
5.535 | 204.165 | 20 | 338 | 0.8881
5.535 | 204.165 | 21 | 338 | 0.891
5.535 | 204.165 | 22 | 338 | 0.8947
5.535 | 204.165 | 23 | 338 | 0.8986
5.535 | 204.165 | 24 | 338 | 0.9042
5.535 | 204.165 | 25 | 338 | 0.9104
5.535 | 204.165 | 26 | 338 | 0.9174
5.535 | 204.165 | 27 | 338 | 0.9244
5.535 | 204.165 | 28.22 | 338 | 0.9346
5.535 | 204.165 | 9 | 354 | 0.9396
5.535 | 204.165 | 10 | 354 | 0.9326
5.535 | 204.165 | 11 | 354 | 0.9267
5.535 | 204.165 | 12 | 354 | 0.9218
5.535 | 204.165 | 13 | 354 | 0.9166
5.535 | 204.165 | 14 | 354 | 0.9136
5.535 | 204.165 | 15 | 354 | 0.9098
5.535 | 204.165 | 16 | 354 | 0.9078
5.535 | 204.165 | 17 | 354 | 0.9064
5.535 | 204.165 | 18 | 354 | 0.9059
5.535 | 204.165 | 19 | 354 | 0.9069
5.535 | 204.165 | 20 | 354 | 0.909
5.535 | 204.165 | 21 | 354 | 0.9118
5.535 | 204.165 | 22 | 354 | 0.9154
5.535 | 204.165 | 23 | 354 | 0.9195
5.535 | 204.165 | 24 | 354 | 0.9247
5.535 | 204.165 | 25 | 354 | 0.9292
5.535 | 204.165 | 26 | 354 | 0.9358
5.535 | 204.165 | 27 | 354 | 0.9419
5.535 | 204.165 | 28.22 | 354 | 0.9513
5.535 | 204.165 | 9 | 370 | 0.9559
5.535 | 204.165 | 10 | 370 | 0.9499
5.535 | 204.165 | 11 | 370 | 0.944
5.535 | 204.165 | 12 | 370 | 0.9389
5.535 | 204.165 | 13 | 370 | 0.9353
5.535 | 204.165 | 14 | 370 | 0.9325
5.535 | 204.165 | 15 | 370 | 0.9298
5.535 | 204.165 | 16 | 370 | 0.9276
5.535 | 204.165 | 17 | 370 | 0.927
5.535 | 204.165 | 18 | 370 | 0.9269
5.535 | 204.165 | 19 | 370 | 0.9283
5.535 | 204.165 | 20 | 370 | 0.9305
5.535 | 204.165 | 21 | 370 | 0.9333
5.535 | 204.165 | 22 | 370 | 0.9364
5.535 | 204.165 | 23 | 370 | 0.9396
5.535 | 204.165 | 24 | 370 | 0.9443
5.535 | 204.165 | 25 | 370 | 0.9493
5.535 | 204.165 | 26 | 370 | 0.9548
5.535 | 204.165 | 27 | 370 | 0.9599
5.535 | 204.165 | 28.22 | 370 | 0.9684
5.253 | 203.325 | 8 | 304 | 0.8649
5.253 | 203.325 | 9 | 304 | 0.8544
5.253 | 203.325 | 10 | 304 | 0.8448
5.253 | 203.325 | 11 | 304 | 0.8344
5.253 | 203.325 | 12 | 304 | 0.8259
5.253 | 203.325 | 13 | 304 | 0.8184
5.253 | 203.325 | 14 | 304 | 0.812
5.253 | 203.325 | 15 | 304 | 0.8067
5.253 | 203.325 | 16 | 304 | 0.8042
5.253 | 203.325 | 17 | 304 | 0.803
5.253 | 203.325 | 18 | 304 | 0.804
5.253 | 203.325 | 19 | 304 | 0.8068
5.253 | 203.325 | 20 | 304 | 0.8112
5.253 | 203.325 | 21 | 304 | 0.8168
5.253 | 203.325 | 22 | 304 | 0.824
5.253 | 203.325 | 23 | 304 | 0.8312
5.253 | 203.325 | 24 | 304 | 0.8407
5.253 | 203.325 | 25 | 304 | 0.85
5.253 | 203.325 | 26 | 304 | 0.8606
5.253 | 203.325 | 27 | 304 | 0.8714
5.253 | 203.325 | 28.23 | 304 | 0.8857
5.253 | 203.325 | 8 | 321 | 0.8977
5.253 | 203.325 | 9 | 321 | 0.8885
5.253 | 203.325 | 10 | 321 | 0.8794
5.253 | 203.325 | 11 | 321 | 0.8708
5.253 | 203.325 | 12 | 321 | 0.864
5.253 | 203.325 | 13 | 321 | 0.8562
5.253 | 203.325 | 14 | 321 | 0.8514
5.253 | 203.325 | 15 | 321 | 0.8464
5.253 | 203.325 | 16 | 321 | 0.8432
5.253 | 203.325 | 17 | 321 | 0.8414
5.253 | 203.325 | 18 | 321 | 0.8422
5.253 | 203.325 | 19 | 321 | 0.8444
5.253 | 203.325 | 20 | 321 | 0.8477
5.253 | 203.325 | 21 | 321 | 0.8528
5.253 | 203.325 | 22 | 321 | 0.8581
5.253 | 203.325 | 23 | 321 | 0.8638
5.253 | 203.325 | 24 | 321 | 0.8703
5.253 | 203.325 | 25 | 321 | 0.8777
5.253 | 203.325 | 26 | 321 | 0.8857
5.253 | 203.325 | 27 | 321 | 0.8946
5.253 | 203.325 | 28.23 | 321 | 0.9067
5.253 | 203.325 | 8 | 338 | 0.9172
5.253 | 203.325 | 9 | 338 | 0.9095
5.253 | 203.325 | 10 | 338 | 0.9018
5.253 | 203.325 | 11 | 338 | 0.8953
5.253 | 203.325 | 12 | 338 | 0.8895
5.253 | 203.325 | 13 | 338 | 0.8844
5.253 | 203.325 | 14 | 338 | 0.8805
5.253 | 203.325 | 15 | 338 | 0.8778
5.253 | 203.325 | 16 | 338 | 0.8753
5.253 | 203.325 | 17 | 338 | 0.8746
5.253 | 203.325 | 18 | 338 | 0.8751
5.253 | 203.325 | 19 | 338 | 0.877
5.253 | 203.325 | 20 | 338 | 0.8798
5.253 | 203.325 | 21 | 338 | 0.8837
5.253 | 203.325 | 22 | 338 | 0.8874
5.253 | 203.325 | 23 | 338 | 0.8916
5.253 | 203.325 | 24 | 338 | 0.8972
5.253 | 203.325 | 25 | 338 | 0.9032
5.253 | 203.325 | 26 | 338 | 0.9098
5.253 | 203.325 | 27 | 338 | 0.917
5.253 | 203.325 | 28.23 | 338 | 0.9279
5.253 | 203.325 | 9 | 354 | 0.9336
5.253 | 203.325 | 10 | 354 | 0.9269
5.253 | 203.325 | 11 | 354 | 0.9192
5.253 | 203.325 | 12 | 354 | 0.9132
5.253 | 203.325 | 13 | 354 | 0.9079
5.253 | 203.325 | 14 | 354 | 0.9042
5.253 | 203.325 | 15 | 354 | 0.9016
5.253 | 203.325 | 16 | 354 | 0.8995
5.253 | 203.325 | 17 | 354 | 0.8985
5.253 | 203.325 | 18 | 354 | 0.8991
5.253 | 203.325 | 19 | 354 | 0.901
5.253 | 203.325 | 20 | 354 | 0.9035
5.253 | 203.325 | 21 | 354 | 0.9069
5.253 | 203.325 | 22 | 354 | 0.9108
5.253 | 203.325 | 23 | 354 | 0.9147
5.253 | 203.325 | 24 | 354 | 0.9198
5.253 | 203.325 | 25 | 354 | 0.9249
5.253 | 203.325 | 26 | 354 | 0.9307
5.253 | 203.325 | 27 | 354 | 0.937
5.253 | 203.325 | 28.23 | 354 | 0.946
5.253 | 203.325 | 9 | 371.81 | 0.955
5.253 | 203.325 | 10 | 371.81 | 0.9491
5.253 | 203.325 | 11 | 371.81 | 0.9435
5.253 | 203.325 | 12 | 371.81 | 0.9392
5.253 | 203.325 | 13 | 371.81 | 0.9353
5.253 | 203.325 | 14 | 371.81 | 0.9328
5.253 | 203.325 | 15 | 371.81 | 0.9304
5.253 | 203.325 | 16 | 371.81 | 0.9291
5.253 | 203.325 | 17 | 371.81 | 0.9284
5.253 | 203.325 | 18 | 371.81 | 0.9292
5.253 | 203.325 | 19 | 371.81 | 0.9303
5.253 | 203.325 | 20 | 371.81 | 0.9325
5.253 | 203.325 | 21 | 371.81 | 0.9349
5.253 | 203.325 | 22 | 371.81 | 0.9381
5.253 | 203.325 | 23 | 371.81 | 0.9417
5.253 | 203.325 | 24 | 371.81 | 0.9464
5.253 | 203.325 | 25 | 371.81 | 0.951
5.253 | 203.325 | 26 | 371.81 | 0.9568
5.253 | 203.325 | 27 | 371.81 | 0.963
5.253 | 203.325 | 28.23 | 371.81 | 0.9714
5.305 | 220.629 | 8 | 300.7 | 0.8353
5.305 | 220.629 | 9 | 300.7 | 0.8213
5.305 | 220.629 | 10 | 300.7 | 0.8094
5.305 | 220.629 | 11 | 300.7 | 0.7981
5.305 | 220.629 | 12 | 300.7 | 0.7896
5.305 | 220.629 | 13 | 300.7 | 0.7825
5.305 | 220.629 | 14 | 300.7 | 0.7773
5.305 | 220.629 | 15 | 300.7 | 0.7742
5.305 | 220.629 | 16 | 300.7 | 0.7718
5.305 | 220.629 | 17 | 300.7 | 0.7716
5.305 | 220.629 | 18 | 300.7 | 0.7721
5.305 | 220.629 | 19 | 300.7 | 0.7745
5.305 | 220.629 | 20 | 300.7 | 0.7776
5.305 | 220.629 | 21 | 300.7 | 0.7827
5.305 | 220.629 | 22 | 300.7 | 0.7887
5.305 | 220.629 | 23 | 300.7 | 0.7961
5.305 | 220.629 | 24 | 300.7 | 0.8052
5.305 | 220.629 | 25 | 300.7 | 0.814
5.305 | 220.629 | 26 | 300.7 | 0.8243
5.305 | 220.629 | 27.13 | 300.7 | 0.8365
5.305 | 220.629 | 8 | 321 | 0.8688
5.305 | 220.629 | 9 | 321 | 0.8587
5.305 | 220.629 | 10 | 321 | 0.849
5.305 | 220.629 | 11 | 321 | 0.8404
5.305 | 220.629 | 12 | 321 | 0.8325
5.305 | 220.629 | 13 | 321 | 0.8257
5.305 | 220.629 | 14 | 321 | 0.821
5.305 | 220.629 | 15 | 321 | 0.8175
5.305 | 220.629 | 16 | 321 | 0.8149
5.305 | 220.629 | 17 | 321 | 0.8134
5.305 | 220.629 | 18 | 321 | 0.8132
5.305 | 220.629 | 19 | 321 | 0.8144
5.305 | 220.629 | 20 | 321 | 0.8171
5.305 | 220.629 | 21 | 321 | 0.8211
5.305 | 220.629 | 22 | 321 | 0.8258
5.305 | 220.629 | 23 | 321 | 0.8308
5.305 | 220.629 | 24 | 321 | 0.8377
5.305 | 220.629 | 25 | 321 | 0.8444
5.305 | 220.629 | 26 | 321 | 0.8526
5.305 | 220.629 | 27.13 | 321 | 0.8624
5.305 | 220.629 | 8 | 338 | 0.8963
5.305 | 220.629 | 9 | 338 | 0.887
5.305 | 220.629 | 10 | 338 | 0.8781
5.305 | 220.629 | 11 | 338 | 0.8699
5.305 | 220.629 | 12 | 338 | 0.8637
5.305 | 220.629 | 13 | 338 | 0.8578
5.305 | 220.629 | 14 | 338 | 0.854
5.305 | 220.629 | 15 | 338 | 0.8514
5.305 | 220.629 | 16 | 338 | 0.8499
5.305 | 220.629 | 17 | 338 | 0.8479
5.305 | 220.629 | 18 | 338 | 0.8481
5.305 | 220.629 | 19 | 338 | 0.8489
5.305 | 220.629 | 20 | 338 | 0.8505
5.305 | 220.629 | 21 | 338 | 0.8525
5.305 | 220.629 | 22 | 338 | 0.8557
5.305 | 220.629 | 23 | 338 | 0.859
5.305 | 220.629 | 24 | 338 | 0.8648
5.305 | 220.629 | 25 | 338 | 0.8695
5.305 | 220.629 | 26 | 338 | 0.8759
5.305 | 220.629 | 27.13 | 338 | 0.8826
5.305 | 220.629 | 8 | 353 | 0.9064
5.305 | 220.629 | 9 | 353 | 0.8991
5.305 | 220.629 | 10 | 353 | 0.8927
5.305 | 220.629 | 11 | 353 | 0.8864
5.305 | 220.629 | 12 | 353 | 0.8823
5.305 | 220.629 | 13 | 353 | 0.8775
5.305 | 220.629 | 14 | 353 | 0.8742
5.305 | 220.629 | 15 | 353 | 0.8713
5.305 | 220.629 | 16 | 353 | 0.8697
5.305 | 220.629 | 17 | 353 | 0.8685
5.305 | 220.629 | 18 | 353 | 0.8687
5.305 | 220.629 | 19 | 353 | 0.8699
5.305 | 220.629 | 20 | 353 | 0.8716
5.305 | 220.629 | 21 | 353 | 0.8741
5.305 | 220.629 | 22 | 353 | 0.8777
5.305 | 220.629 | 23 | 353 | 0.8816
5.305 | 220.629 | 24 | 353 | 0.8863
5.305 | 220.629 | 25 | 353 | 0.8923
5.305 | 220.629 | 26 | 353 | 0.8989
5.305 | 220.629 | 27.13 | 353 | 0.9063
5.305 | 220.629 | 8 | 364.78 | 0.9175
5.305 | 220.629 | 9 | 364.78 | 0.9105
5.305 | 220.629 | 10 | 364.78 | 0.9039
5.305 | 220.629 | 11 | 364.78 | 0.8975
5.305 | 220.629 | 12 | 364.78 | 0.8933
5.305 | 220.629 | 13 | 364.78 | 0.8888
5.305 | 220.629 | 14 | 364.78 | 0.886
5.305 | 220.629 | 15 | 364.78 | 0.8835
5.305 | 220.629 | 16 | 364.78 | 0.8828
5.305 | 220.629 | 17 | 364.78 | 0.882
5.305 | 220.629 | 18 | 364.78 | 0.8826
5.305 | 220.629 | 19 | 364.78 | 0.8837
5.305 | 220.629 | 20 | 364.78 | 0.8858
5.305 | 220.629 | 21 | 364.78 | 0.8886
5.305 | 220.629 | 22 | 364.78 | 0.8924
5.305 | 220.629 | 23 | 364.78 | 0.8966
5.305 | 220.629 | 24 | 364.78 | 0.9016
5.305 | 220.629 | 25 | 364.78 | 0.9067
5.305 | 220.629 | 26 | 364.78 | 0.9128
5.305 | 220.629 | 27.13 | 364.78 | 0.9194
5.328 | 198.862 | 7 | 298 | 0.8764
5.328 | 198.862 | 8 | 298 | 0.8603
5.328 | 198.862 | 9 | 298 | 0.8451
5.328 | 198.862 | 10 | 298 | 0.8322
5.328 | 198.862 | 11 | 298 | 0.821
5.328 | 198.862 | 12 | 298 | 0.8117
5.328 | 198.862 | 13 | 298 | 0.8037
5.328 | 198.862 | 14 | 298 | 0.7975
5.328 | 198.862 | 15 | 298 | 0.7942
5.328 | 198.862 | 16 | 298 | 0.7928
5.328 | 198.862 | 17 | 298 | 0.794
5.328 | 198.862 | 18.64 | 298 | 0.8008
5.328 | 198.862 | 7 | 308 | 0.8984
5.328 | 198.862 | 8 | 308 | 0.8818
5.328 | 198.862 | 9 | 308 | 0.8689
5.328 | 198.862 | 10 | 308 | 0.8568
5.328 | 198.862 | 11 | 308 | 0.847
5.328 | 198.862 | 12 | 308 | 0.8385
5.328 | 198.862 | 13 | 308 | 0.8321
5.328 | 198.862 | 14 | 308 | 0.8278
5.328 | 198.862 | 15 | 308 | 0.8249
5.328 | 198.862 | 16 | 308 | 0.8244
5.328 | 198.862 | 17 | 308 | 0.8247
5.328 | 198.862 | 18.64 | 308 | 0.8287
5.328 | 198.862 | 7 | 318 | 0.9221
5.328 | 198.862 | 8 | 318 | 0.9067
5.328 | 198.862 | 9 | 318 | 0.8938
5.328 | 198.862 | 10 | 318 | 0.8828
5.328 | 198.862 | 11 | 318 | 0.8732
5.328 | 198.862 | 12 | 318 | 0.866
5.328 | 198.862 | 13 | 318 | 0.8598
5.328 | 198.862 | 14 | 318 | 0.8551
5.328 | 198.862 | 15 | 318 | 0.8522
5.328 | 198.862 | 16 | 318 | 0.8501
5.328 | 198.862 | 17 | 318 | 0.8497
5.328 | 198.862 | 18.64 | 318 | 0.8517
5.328 | 198.862 | 7 | 328 | 0.9325
5.328 | 198.862 | 8 | 328 | 0.9177
5.328 | 198.862 | 9 | 328 | 0.9056
5.328 | 198.862 | 10 | 328 | 0.895
5.328 | 198.862 | 11 | 328 | 0.8853
5.328 | 198.862 | 12 | 328 | 0.8782
5.328 | 198.862 | 13 | 328 | 0.8727
5.328 | 198.862 | 14 | 328 | 0.8691
5.328 | 198.862 | 15 | 328 | 0.8667
5.328 | 198.862 | 16 | 328 | 0.865
5.328 | 198.862 | 17 | 328 | 0.8653
5.328 | 198.862 | 18.64 | 328 | 0.8675
5.328 | 198.862 | 7 | 338.2 | 0.9473
5.328 | 198.862 | 8 | 338.2 | 0.9324
5.328 | 198.862 | 9 | 338.2 | 0.9196
5.328 | 198.862 | 10 | 338.2 | 0.9089
5.328 | 198.862 | 11 | 338.2 | 0.8995
5.328 | 198.862 | 12 | 338.2 | 0.8925
5.328 | 198.862 | 13 | 338.2 | 0.8865
5.328 | 198.862 | 14 | 338.2 | 0.8827
5.328 | 198.862 | 15 | 338.2 | 0.8796
5.328 | 198.862 | 16 | 338.2 | 0.878
5.328 | 198.862 | 17 | 338.2 | 0.8785
5.328 | 198.862 | 18.64 | 338.2 | 0.8805
5.323 | 199.059 | 7 | 308 | 0.873
5.323 | 199.059 | 8 | 308 | 0.863
5.323 | 199.059 | 9 | 308 | 0.854
5.323 | 199.059 | 10 | 308 | 0.845
5.323 | 199.059 | 11 | 308 | 0.8364
5.323 | 199.059 | 12 | 308 | 0.8286
5.323 | 199.059 | 13 | 308 | 0.8221
5.323 | 199.059 | 14 | 308 | 0.8172
5.323 | 199.059 | 15 | 308 | 0.8136
5.323 | 199.059 | 16 | 308 | 0.8113
5.323 | 199.059 | 17 | 308 | 0.811
5.323 | 199.059 | 18 | 308 | 0.812
5.323 | 199.059 | 19 | 308 | 0.8143
5.323 | 199.059 | 20 | 308 | 0.8177
5.323 | 199.059 | 21 | 308 | 0.8224
5.323 | 199.059 | 22.6 | 308 | 0.8313
5.323 | 199.059 | 7 | 316 | 0.8873
5.323 | 199.059 | 8 | 316 | 0.8781
5.323 | 199.059 | 9 | 316 | 0.8696
5.323 | 199.059 | 10 | 316 | 0.8616
5.323 | 199.059 | 11 | 316 | 0.8541
5.323 | 199.059 | 12 | 316 | 0.8477
5.323 | 199.059 | 13 | 316 | 0.8415
5.323 | 199.059 | 14 | 316 | 0.8366
5.323 | 199.059 | 15 | 316 | 0.833
5.323 | 199.059 | 16 | 316 | 0.8307
5.323 | 199.059 | 17 | 316 | 0.8299
5.323 | 199.059 | 18 | 316 | 0.831
5.323 | 199.059 | 19 | 316 | 0.8324
5.323 | 199.059 | 20 | 316 | 0.8349
5.323 | 199.059 | 21 | 316 | 0.8386
5.323 | 199.059 | 22.6 | 316 | 0.8465
5.323 | 199.059 | 7 | 327 | 0.9071
5.323 | 199.059 | 8 | 327 | 0.8981
5.323 | 199.059 | 9 | 327 | 0.8902
5.323 | 199.059 | 10 | 327 | 0.882
5.323 | 199.059 | 11 | 327 | 0.8751
5.323 | 199.059 | 12 | 327 | 0.8685
5.323 | 199.059 | 13 | 327 | 0.8635
5.323 | 199.059 | 14 | 327 | 0.8595
5.323 | 199.059 | 15 | 327 | 0.856
5.323 | 199.059 | 16 | 327 | 0.8543
5.323 | 199.059 | 17 | 327 | 0.8538
5.323 | 199.059 | 18 | 327 | 0.8542
5.323 | 199.059 | 19 | 327 | 0.8557
5.323 | 199.059 | 20 | 327 | 0.8578
5.323 | 199.059 | 21 | 327 | 0.8609
5.323 | 199.059 | 22.6 | 327 | 0.8675
5.323 | 199.059 | 7 | 337.2 | 0.928
5.323 | 199.059 | 8 | 337.2 | 0.9192
5.323 | 199.059 | 9 | 337.2 | 0.9107
5.323 | 199.059 | 10 | 337.2 | 0.9022
5.323 | 199.059 | 11 | 337.2 | 0.8954
5.323 | 199.059 | 12 | 337.2 | 0.889
5.323 | 199.059 | 13 | 337.2 | 0.8835
5.323 | 199.059 | 14 | 337.2 | 0.879
5.323 | 199.059 | 15 | 337.2 | 0.8757
5.323 | 199.059 | 16 | 337.2 | 0.8734
5.323 | 199.059 | 17 | 337.2 | 0.8723
5.323 | 199.059 | 18 | 337.2 | 0.8722
5.323 | 199.059 | 19 | 337.2 | 0.8735
5.323 | 199.059 | 20 | 337.2 | 0.8755
5.323 | 199.059 | 21 | 337.2 | 0.8786
5.323 | 199.059 | 22.6 | 337.2 | 0.8853
5.704 | 203.437 | 8 | 290.5 | 0.8184
5.704 | 203.437 | 9 | 290.5 | 0.8066
5.704 | 203.437 | 10 | 290.5 | 0.7966
5.704 | 203.437 | 11 | 290.5 | 0.7868
5.704 | 203.437 | 12 | 290.5 | 0.7759
5.704 | 203.437 | 13 | 290.5 | 0.7668
5.704 | 203.437 | 14 | 290.5 | 0.7597
5.704 | 203.437 | 15 | 290.5 | 0.7561
5.704 | 203.437 | 16 | 290.5 | 0.7537
5.704 | 203.437 | 17 | 290.5 | 0.7537
5.704 | 203.437 | 18 | 290.5 | 0.757
5.704 | 203.437 | 19 | 290.5 | 0.7606
5.704 | 203.437 | 20 | 290.5 | 0.7666
5.704 | 203.437 | 21 | 290.5 | 0.7731
5.704 | 203.437 | 22 | 290.5 | 0.7818
5.704 | 203.437 | 23 | 290.5 | 0.7911
5.704 | 203.437 | 24 | 290.5 | 0.801
5.704 | 203.437 | 25 | 290.5 | 0.8116
5.704 | 203.437 | 26 | 290.5 | 0.8232
5.704 | 203.437 | 27.142 | 290.5 | 0.8372
5.704 | 203.437 | 8 | 309.5 | 0.8638
5.704 | 203.437 | 9 | 309.5 | 0.8543
5.704 | 203.437 | 10 | 309.5 | 0.8449
5.704 | 203.437 | 11 | 309.5 | 0.8354
5.704 | 203.437 | 12 | 309.5 | 0.8269
5.704 | 203.437 | 13 | 309.5 | 0.8193
5.704 | 203.437 | 14 | 309.5 | 0.8151
5.704 | 203.437 | 15 | 309.5 | 0.812
5.704 | 203.437 | 16 | 309.5 | 0.8098
5.704 | 203.437 | 17 | 309.5 | 0.8092
5.704 | 203.437 | 18 | 309.5 | 0.8096
5.704 | 203.437 | 19 | 309.5 | 0.8111
5.704 | 203.437 | 20 | 309.5 | 0.8148
5.704 | 203.437 | 21 | 309.5 | 0.8197
5.704 | 203.437 | 22 | 309.5 | 0.8255
5.704 | 203.437 | 23 | 309.5 | 0.8327
5.704 | 203.437 | 24 | 309.5 | 0.8402
5.704 | 203.437 | 25 | 309.5 | 0.8479
5.704 | 203.437 | 26 | 309.5 | 0.8574
5.704 | 203.437 | 27.142 | 309.5 | 0.8693
5.704 | 203.437 | 8 | 326.5 | 0.9033
5.704 | 203.437 | 9 | 326.5 | 0.8915
5.704 | 203.437 | 10 | 326.5 | 0.8835
5.704 | 203.437 | 11 | 326.5 | 0.8734
5.704 | 203.437 | 12 | 326.5 | 0.867
5.704 | 203.437 | 13 | 326.5 | 0.8609
5.704 | 203.437 | 14 | 326.5 | 0.8572
5.704 | 203.437 | 15 | 326.5 | 0.8554
5.704 | 203.437 | 16 | 326.5 | 0.8531
5.704 | 203.437 | 17 | 326.5 | 0.8524
5.704 | 203.437 | 18 | 326.5 | 0.852
5.704 | 203.437 | 19 | 326.5 | 0.8529
5.704 | 203.437 | 20 | 326.5 | 0.8554
5.704 | 203.437 | 21 | 326.5 | 0.8587
5.704 | 203.437 | 22 | 326.5 | 0.8626
5.704 | 203.437 | 23 | 326.5 | 0.8675
5.704 | 203.437 | 24 | 326.5 | 0.873
5.704 | 203.437 | 25 | 326.5 | 0.8792
5.704 | 203.437 | 26 | 326.5 | 0.8862
5.704 | 203.437 | 27.142 | 326.5 | 0.8943
5.704 | 203.437 | 8 | 341 | 0.9216
5.704 | 203.437 | 9 | 341 | 0.9119
5.704 | 203.437 | 10 | 341 | 0.9056
5.704 | 203.437 | 11 | 341 | 0.8991
5.704 | 203.437 | 12 | 341 | 0.894
5.704 | 203.437 | 13 | 341 | 0.8887
5.704 | 203.437 | 14 | 341 | 0.8841
5.704 | 203.437 | 15 | 341 | 0.8815
5.704 | 203.437 | 16 | 341 | 0.8807
5.704 | 203.437 | 17 | 341 | 0.8804
5.704 | 203.437 | 18 | 341 | 0.88
5.704 | 203.437 | 19 | 341 | 0.8811
5.704 | 203.437 | 20 | 341 | 0.8828
5.704 | 203.437 | 21 | 341 | 0.8857
5.704 | 203.437 | 22 | 341 | 0.8904
5.704 | 203.437 | 23 | 341 | 0.8946
5.704 | 203.437 | 24 | 341 | 0.899
5.704 | 203.437 | 25 | 341 | 0.9043
5.704 | 203.437 | 26 | 341 | 0.911
5.704 | 203.437 | 27.142 | 341 | 0.9196
5.704 | 203.437 | 9 | 360.5 | 0.9336
5.704 | 203.437 | 10 | 360.5 | 0.9284
5.704 | 203.437 | 11 | 360.5 | 0.9236
5.704 | 203.437 | 12 | 360.5 | 0.9206
5.704 | 203.437 | 13 | 360.5 | 0.9182
5.704 | 203.437 | 14 | 360.5 | 0.916
5.704 | 203.437 | 15 | 360.5 | 0.9132
5.704 | 203.437 | 16 | 360.5 | 0.9112
5.704 | 203.437 | 17 | 360.5 | 0.9094
5.704 | 203.437 | 18 | 360.5 | 0.9092
5.704 | 203.437 | 19 | 360.5 | 0.9105
5.704 | 203.437 | 20 | 360.5 | 0.9118
5.704 | 203.437 | 21 | 360.5 | 0.9153
5.704 | 203.437 | 22 | 360.5 | 0.9181
5.704 | 203.437 | 23 | 360.5 | 0.9228
5.704 | 203.437 | 24 | 360.5 | 0.9264
5.704 | 203.437 | 25 | 360.5 | 0.9321
5.704 | 203.437 | 26 | 360.5 | 0.9369
5.704 | 203.437 | 27.142 | 360.5 | 0.9433
6.036 | 206.841 | 8 | 290 | 0.8306
6.036 | 206.841 | 9 | 290 | 0.8148
6.036 | 206.841 | 10 | 290 | 0.8013
6.036 | 206.841 | 11 | 290 | 0.7864
6.036 | 206.841 | 12 | 290 | 0.776
6.036 | 206.841 | 13 | 290 | 0.7685
6.036 | 206.841 | 14 | 290 | 0.7632
6.036 | 206.841 | 15 | 290 | 0.7577
6.036 | 206.841 | 16 | 290 | 0.7553
6.036 | 206.841 | 17 | 290 | 0.7559
6.036 | 206.841 | 18 | 290 | 0.7595
6.036 | 206.841 | 19 | 290 | 0.764
6.036 | 206.841 | 20 | 290 | 0.7709
6.036 | 206.841 | 21 | 290 | 0.7789
6.036 | 206.841 | 22 | 290 | 0.7879
6.036 | 206.841 | 23 | 290 | 0.7985
6.036 | 206.841 | 24 | 290 | 0.8088
6.036 | 206.841 | 25.26 | 290 | 0.8232
6.036 | 206.841 | 8 | 307 | 0.8763
6.036 | 206.841 | 9 | 307 | 0.8648
6.036 | 206.841 | 10 | 307 | 0.8555
6.036 | 206.841 | 11 | 307 | 0.8444
6.036 | 206.841 | 12 | 307 | 0.8347
6.036 | 206.841 | 13 | 307 | 0.8279
6.036 | 206.841 | 14 | 307 | 0.8216
6.036 | 206.841 | 15 | 307 | 0.8164
6.036 | 206.841 | 16 | 307 | 0.8136
6.036 | 206.841 | 17 | 307 | 0.8127
6.036 | 206.841 | 18 | 307 | 0.8121
6.036 | 206.841 | 19 | 307 | 0.8142
6.036 | 206.841 | 20 | 307 | 0.8191
6.036 | 206.841 | 21 | 307 | 0.8244
6.036 | 206.841 | 22 | 307 | 0.8307
6.036 | 206.841 | 23 | 307 | 0.838
6.036 | 206.841 | 24 | 307 | 0.8449
6.036 | 206.841 | 25.26 | 307 | 0.856
6.036 | 206.841 | 8 | 322 | 0.9078
6.036 | 206.841 | 9 | 322 | 0.8982
6.036 | 206.841 | 10 | 322 | 0.8897
6.036 | 206.841 | 11 | 322 | 0.8792
6.036 | 206.841 | 12 | 322 | 0.8714
6.036 | 206.841 | 13 | 322 | 0.8659
6.036 | 206.841 | 14 | 322 | 0.8607
6.036 | 206.841 | 15 | 322 | 0.858
6.036 | 206.841 | 16 | 322 | 0.8554
6.036 | 206.841 | 17 | 322 | 0.8543
6.036 | 206.841 | 18 | 322 | 0.8534
6.036 | 206.841 | 19 | 322 | 0.8537
6.036 | 206.841 | 20 | 322 | 0.8565
6.036 | 206.841 | 21 | 322 | 0.8602
6.036 | 206.841 | 22 | 322 | 0.8653
6.036 | 206.841 | 23 | 322 | 0.8709
6.036 | 206.841 | 24 | 322 | 0.8771
6.036 | 206.841 | 25.26 | 322 | 0.8877
6.036 | 206.841 | 8 | 337 | 0.9285
6.036 | 206.841 | 9 | 337 | 0.921
6.036 | 206.841 | 10 | 337 | 0.9147
6.036 | 206.841 | 11 | 337 | 0.9078
6.036 | 206.841 | 12 | 337 | 0.9005
6.036 | 206.841 | 13 | 337 | 0.896
6.036 | 206.841 | 14 | 337 | 0.89
6.036 | 206.841 | 15 | 337 | 0.8872
6.036 | 206.841 | 16 | 337 | 0.8849
6.036 | 206.841 | 17 | 337 | 0.8845
6.036 | 206.841 | 18 | 337 | 0.8846
6.036 | 206.841 | 19 | 337 | 0.887
6.036 | 206.841 | 20 | 337 | 0.8893
6.036 | 206.841 | 21 | 337 | 0.8917
6.036 | 206.841 | 22 | 337 | 0.8948
6.036 | 206.841 | 23 | 337 | 0.8997
6.036 | 206.841 | 24 | 337 | 0.9057
6.036 | 206.841 | 25.26 | 337 | 0.9142
6.036 | 206.841 | 9 | 354.3 | 0.943
6.036 | 206.841 | 10 | 354.3 | 0.937
6.036 | 206.841 | 11 | 354.3 | 0.9332
6.036 | 206.841 | 12 | 354.3 | 0.9274
6.036 | 206.841 | 13 | 354.3 | 0.9239
6.036 | 206.841 | 14 | 354.3 | 0.9205
6.036 | 206.841 | 15 | 354.3 | 0.9181
6.036 | 206.841 | 16 | 354.3 | 0.9166
6.036 | 206.841 | 17 | 354.3 | 0.916
6.036 | 206.841 | 18 | 354.3 | 0.9163
6.036 | 206.841 | 19 | 354.3 | 0.9159
6.036 | 206.841 | 20 | 354.3 | 0.9177
6.036 | 206.841 | 21 | 354.3 | 0.9211
6.036 | 206.841 | 22 | 354.3 | 0.9246
6.036 | 206.841 | 23 | 354.3 | 0.929
6.036 | 206.841 | 24 | 354.3 | 0.9334
6.036 | 206.841 | 25.26 | 354.3 | 0.9394
5.574 | 201.951 | 8 | 296.5 | 0.8263
5.574 | 201.951 | 9 | 296.5 | 0.8142
5.574 | 201.951 | 10 | 296.5 | 0.8056
5.574 | 201.951 | 11 | 296.5 | 0.7949
5.574 | 201.951 | 12 | 296.5 | 0.7852
5.574 | 201.951 | 13 | 296.5 | 0.7779
5.574 | 201.951 | 14 | 296.5 | 0.7715
5.574 | 201.951 | 15 | 296.5 | 0.7669
5.574 | 201.951 | 16 | 296.5 | 0.7651
5.574 | 201.951 | 17 | 296.5 | 0.7647
5.574 | 201.951 | 18 | 296.5 | 0.7661
5.574 | 201.951 | 19 | 296.5 | 0.7684
5.574 | 201.951 | 20 | 296.5 | 0.7732
5.574 | 201.951 | 21 | 296.5 | 0.7785
5.574 | 201.951 | 22 | 296.5 | 0.7854
5.574 | 201.951 | 23 | 296.5 | 0.7934
5.574 | 201.951 | 24 | 296.5 | 0.8015
5.574 | 201.951 | 25 | 296.5 | 0.8117
5.574 | 201.951 | 26 | 296.5 | 0.8216
5.574 | 201.951 | 26.842 | 296.5 | 0.8289
5.574 | 201.951 | 8 | 313 | 0.8671
5.574 | 201.951 | 9 | 313 | 0.8572
5.574 | 201.951 | 10 | 313 | 0.8499
5.574 | 201.951 | 11 | 313 | 0.842
5.574 | 201.951 | 12 | 313 | 0.8345
5.574 | 201.951 | 13 | 313 | 0.8283
5.574 | 201.951 | 14 | 313 | 0.8225
5.574 | 201.951 | 15 | 313 | 0.818
5.574 | 201.951 | 16 | 313 | 0.8147
5.574 | 201.951 | 17 | 313 | 0.8129
5.574 | 201.951 | 18 | 313 | 0.812
5.574 | 201.951 | 19 | 313 | 0.8135
5.574 | 201.951 | 20 | 313 | 0.8162
5.574 | 201.951 | 21 | 313 | 0.8209
5.574 | 201.951 | 22 | 313 | 0.8266
5.574 | 201.951 | 23 | 313 | 0.8323
5.574 | 201.951 | 24 | 313 | 0.8376
5.574 | 201.951 | 25 | 313 | 0.8447
5.574 | 201.951 | 26 | 313 | 0.8522
5.574 | 201.951 | 26.842 | 313 | 0.8593
5.574 | 201.951 | 8 | 328 | 0.9014
5.574 | 201.951 | 9 | 328 | 0.8925
5.574 | 201.951 | 10 | 328 | 0.8854
5.574 | 201.951 | 11 | 328 | 0.8763
5.574 | 201.951 | 12 | 328 | 0.8696
5.574 | 201.951 | 13 | 328 | 0.8616
5.574 | 201.951 | 14 | 328 | 0.8565
5.574 | 201.951 | 15 | 328 | 0.8517
5.574 | 201.951 | 16 | 328 | 0.8505
5.574 | 201.951 | 17 | 328 | 0.8497
5.574 | 201.951 | 18 | 328 | 0.8496
5.574 | 201.951 | 19 | 328 | 0.8512
5.574 | 201.951 | 20 | 328 | 0.8539
5.574 | 201.951 | 21 | 328 | 0.8563
5.574 | 201.951 | 22 | 328 | 0.8604
5.574 | 201.951 | 23 | 328 | 0.8643
5.574 | 201.951 | 24 | 328 | 0.8698
5.574 | 201.951 | 25 | 328 | 0.8768
5.574 | 201.951 | 26 | 328 | 0.8821
5.574 | 201.951 | 26.842 | 328 | 0.8874
5.574 | 201.951 | 8 | 344 | 0.9194
5.574 | 201.951 | 9 | 344 | 0.913
5.574 | 201.951 | 10 | 344 | 0.9062
5.574 | 201.951 | 11 | 344 | 0.9006
5.574 | 201.951 | 12 | 344 | 0.8948
5.574 | 201.951 | 13 | 344 | 0.8909
5.574 | 201.951 | 14 | 344 | 0.8869
5.574 | 201.951 | 15 | 344 | 0.8835
5.574 | 201.951 | 16 | 344 | 0.882
5.574 | 201.951 | 17 | 344 | 0.8822
5.574 | 201.951 | 18 | 344 | 0.882
5.574 | 201.951 | 19 | 344 | 0.8828
5.574 | 201.951 | 20 | 344 | 0.8854
5.574 | 201.951 | 21 | 344 | 0.8872
5.574 | 201.951 | 22 | 344 | 0.8907
5.574 | 201.951 | 23 | 344 | 0.8943
5.574 | 201.951 | 24 | 344 | 0.8991
5.574 | 201.951 | 25 | 344 | 0.9047
5.574 | 201.951 | 26 | 344 | 0.9111
5.574 | 201.951 | 26.842 | 344 | 0.9174
5.574 | 201.951 | 8 | 363.5 | 0.9456
5.574 | 201.951 | 9 | 363.5 | 0.9393
5.574 | 201.951 | 10 | 363.5 | 0.9354
5.574 | 201.951 | 11 | 363.5 | 0.9306
5.574 | 201.951 | 12 | 363.5 | 0.9255
5.574 | 201.951 | 13 | 363.5 | 0.9204
5.574 | 201.951 | 14 | 363.5 | 0.9173
5.574 | 201.951 | 15 | 363.5 | 0.914
5.574 | 201.951 | 16 | 363.5 | 0.9129
5.574 | 201.951 | 17 | 363.5 | 0.9122
5.574 | 201.951 | 18 | 363.5 | 0.9117
5.574 | 201.951 | 19 | 363.5 | 0.9136
5.574 | 201.951 | 20 | 363.5 | 0.915
5.574 | 201.951 | 21 | 363.5 | 0.9174
5.574 | 201.951 | 22 | 363.5 | 0.9205
5.574 | 201.951 | 23 | 363.5 | 0.9241
5.574 | 201.951 | 24 | 363.5 | 0.9281
5.574 | 201.951 | 25 | 363.5 | 0.932
5.574 | 201.951 | 26 | 363.5 | 0.9366
5.574 | 201.951 | 26.842 | 363.5 | 0.9402
5.888 | 206.431 | 8 | 290 | 0.8162
5.888 | 206.431 | 9 | 290 | 0.8058
5.888 | 206.431 | 10 | 290 | 0.7947
5.888 | 206.431 | 11 | 290 | 0.7827
5.888 | 206.431 | 12 | 290 | 0.7706
5.888 | 206.431 | 13 | 290 | 0.7621
5.888 | 206.431 | 14 | 290 | 0.7548
5.888 | 206.431 | 15 | 290 | 0.7523
5.888 | 206.431 | 16 | 290 | 0.7512
5.888 | 206.431 | 17 | 290 | 0.7515
5.888 | 206.431 | 18 | 290 | 0.753
5.888 | 206.431 | 19 | 290 | 0.7568
5.888 | 206.431 | 20 | 290 | 0.7641
5.888 | 206.431 | 21 | 290 | 0.7716
5.888 | 206.431 | 22 | 290 | 0.7803
5.888 | 206.431 | 23.197 | 290 | 0.7917
5.888 | 206.431 | 8 | 309 | 0.8646
5.888 | 206.431 | 9 | 309 | 0.853
5.888 | 206.431 | 10 | 309 | 0.8431
5.888 | 206.431 | 11 | 309 | 0.8354
5.888 | 206.431 | 12 | 309 | 0.8266
5.888 | 206.431 | 13 | 309 | 0.8191
5.888 | 206.431 | 14 | 309 | 0.8143
5.888 | 206.431 | 15 | 309 | 0.8108
5.888 | 206.431 | 16 | 309 | 0.809
5.888 | 206.431 | 17 | 309 | 0.809
5.888 | 206.431 | 18 | 309 | 0.81
5.888 | 206.431 | 19 | 309 | 0.813
5.888 | 206.431 | 20 | 309 | 0.8163
5.888 | 206.431 | 21 | 309 | 0.8208
5.888 | 206.431 | 22 | 309 | 0.8272
5.888 | 206.431 | 23.197 | 309 | 0.8371
5.888 | 206.431 | 8 | 330 | 0.8964
5.888 | 206.431 | 9 | 330 | 0.8876
5.888 | 206.431 | 10 | 330 | 0.8806
5.888 | 206.431 | 11 | 330 | 0.8738
5.888 | 206.431 | 12 | 330 | 0.8679
5.888 | 206.431 | 13 | 330 | 0.8624
5.888 | 206.431 | 14 | 330 | 0.858
5.888 | 206.431 | 15 | 330 | 0.8532
5.888 | 206.431 | 16 | 330 | 0.852
5.888 | 206.431 | 17 | 330 | 0.85
5.888 | 206.431 | 18 | 330 | 0.8512
5.888 | 206.431 | 19 | 330 | 0.8522
5.888 | 206.431 | 20 | 330 | 0.8546
5.888 | 206.431 | 21 | 330 | 0.8585
5.888 | 206.431 | 22 | 330 | 0.8624
5.888 | 206.431 | 23.197 | 330 | 0.8691
5.888 | 206.431 | 9 | 348.5 | 0.913
5.888 | 206.431 | 10 | 348.5 | 0.9065
5.888 | 206.431 | 11 | 348.5 | 0.9028
5.888 | 206.431 | 12 | 348.5 | 0.8979
5.888 | 206.431 | 13 | 348.5 | 0.8927
5.888 | 206.431 | 14 | 348.5 | 0.8897
5.888 | 206.431 | 15 | 348.5 | 0.8874
5.888 | 206.431 | 16 | 348.5 | 0.886
5.888 | 206.431 | 17 | 348.5 | 0.8862
5.888 | 206.431 | 18 | 348.5 | 0.8859
5.888 | 206.431 | 19 | 348.5 | 0.8867
5.888 | 206.431 | 20 | 348.5 | 0.8896
5.888 | 206.431 | 21 | 348.5 | 0.8929
5.888 | 206.431 | 22 | 348.5 | 0.8967
5.888 | 206.431 | 23.197 | 348.5 | 0.9021
5.888 | 206.431 | 9 | 367.8 | 0.9359
5.888 | 206.431 | 10 | 367.8 | 0.929
5.888 | 206.431 | 11 | 367.8 | 0.9231
5.888 | 206.431 | 12 | 367.8 | 0.9193
5.888 | 206.431 | 13 | 367.8 | 0.9171
5.888 | 206.431 | 14 | 367.8 | 0.9161
5.888 | 206.431 | 15 | 367.8 | 0.9134
5.888 | 206.431 | 16 | 367.8 | 0.9129
5.888 | 206.431 | 17 | 367.8 | 0.9128
5.888 | 206.431 | 18 | 367.8 | 0.913
5.888 | 206.431 | 19 | 367.8 | 0.914
5.888 | 206.431 | 20 | 367.8 | 0.9175
5.888 | 206.431 | 21 | 367.8 | 0.9191
5.888 | 206.431 | 22 | 367.8 | 0.9231
5.888 | 206.431 | 23.197 | 367.8 | 0.9279
2.685 | 190.869 | 7 | 303 | 0.8794
2.685 | 190.869 | 8 | 303 | 0.8669
2.685 | 190.869 | 9 | 303 | 0.8542
2.685 | 190.869 | 10 | 303 | 0.8422
2.685 | 190.869 | 11 | 303 | 0.8315
2.685 | 190.869 | 12 | 303 | 0.8226
2.685 | 190.869 | 13 | 303 | 0.815
2.685 | 190.869 | 14 | 303 | 0.8104
2.685 | 190.869 | 15 | 303 | 0.8066
2.685 | 190.869 | 16 | 303 | 0.8045
2.685 | 190.869 | 17 | 303 | 0.8041
2.685 | 190.869 | 18 | 303 | 0.8041
2.685 | 190.869 | 19 | 303 | 0.8061
2.685 | 190.869 | 20 | 303 | 0.8093
2.685 | 190.869 | 21 | 303 | 0.814
2.685 | 190.869 | 22 | 303 | 0.8207
2.685 | 190.869 | 23.09 | 303 | 0.8292
2.685 | 190.869 | 7 | 313 | 0.9051
2.685 | 190.869 | 8 | 313 | 0.8922
2.685 | 190.869 | 9 | 313 | 0.8813
2.685 | 190.869 | 10 | 313 | 0.8688
2.685 | 190.869 | 11 | 313 | 0.8595
2.685 | 190.869 | 12 | 313 | 0.8516
2.685 | 190.869 | 13 | 313 | 0.8442
2.685 | 190.869 | 14 | 313 | 0.8392
2.685 | 190.869 | 15 | 313 | 0.836
2.685 | 190.869 | 16 | 313 | 0.8333
2.685 | 190.869 | 17 | 313 | 0.832
2.685 | 190.869 | 18 | 313 | 0.8316
2.685 | 190.869 | 19 | 313 | 0.8319
2.685 | 190.869 | 20 | 313 | 0.834
2.685 | 190.869 | 21 | 313 | 0.8386
2.685 | 190.869 | 22 | 313 | 0.8449
2.685 | 190.869 | 23.09 | 313 | 0.8518
2.685 | 190.869 | 7 | 323 | 0.9214
2.685 | 190.869 | 8 | 323 | 0.9109
2.685 | 190.869 | 9 | 323 | 0.901
2.685 | 190.869 | 10 | 323 | 0.8919
2.685 | 190.869 | 11 | 323 | 0.8844
2.685 | 190.869 | 12 | 323 | 0.8771
2.685 | 190.869 | 13 | 323 | 0.8714
2.685 | 190.869 | 14 | 323 | 0.8665
2.685 | 190.869 | 15 | 323 | 0.8625
2.685 | 190.869 | 16 | 323 | 0.8592
2.685 | 190.869 | 17 | 323 | 0.8569
2.685 | 190.869 | 18 | 323 | 0.8569
2.685 | 190.869 | 19 | 323 | 0.8581
2.685 | 190.869 | 20 | 323 | 0.8601
2.685 | 190.869 | 21 | 323 | 0.8634
2.685 | 190.869 | 22 | 323 | 0.868
2.685 | 190.869 | 23.09 | 323 | 0.8735
2.685 | 190.869 | 7 | 333 | 0.9308
2.685 | 190.869 | 8 | 333 | 0.922
2.685 | 190.869 | 9 | 333 | 0.9139
2.685 | 190.869 | 10 | 333 | 0.9069
2.685 | 190.869 | 11 | 333 | 0.8997
2.685 | 190.869 | 12 | 333 | 0.8939
2.685 | 190.869 | 13 | 333 | 0.8871
2.685 | 190.869 | 14 | 333 | 0.8832
2.685 | 190.869 | 15 | 333 | 0.8803
2.685 | 190.869 | 16 | 333 | 0.8781
2.685 | 190.869 | 17 | 333 | 0.8765
2.685 | 190.869 | 18 | 333 | 0.8769
2.685 | 190.869 | 19 | 333 | 0.8767
2.685 | 190.869 | 20 | 333 | 0.8794
2.685 | 190.869 | 21 | 333 | 0.8812
2.685 | 190.869 | 22 | 333 | 0.8847
2.685 | 190.869 | 23.09 | 333 | 0.8902
2.685 | 190.869 | 7 | 343.8 | 0.9433
2.685 | 190.869 | 8 | 343.8 | 0.9359
2.685 | 190.869 | 9 | 343.8 | 0.9289
2.685 | 190.869 | 10 | 343.8 | 0.9221
2.685 | 190.869 | 11 | 343.8 | 0.9155
2.685 | 190.869 | 12 | 343.8 | 0.9089
2.685 | 190.869 | 13 | 343.8 | 0.9035
2.685 | 190.869 | 14 | 343.8 | 0.8997
2.685 | 190.869 | 15 | 343.8 | 0.8964
2.685 | 190.869 | 16 | 343.8 | 0.8945
2.685 | 190.869 | 17 | 343.8 | 0.8945
2.685 | 190.869 | 18 | 343.8 | 0.8944
2.685 | 190.869 | 19 | 343.8 | 0.8954
2.685 | 190.869 | 20 | 343.8 | 0.8979
2.685 | 190.869 | 21 | 343.8 | 0.9005
2.685 | 190.869 | 22 | 343.8 | 0.9032
2.685 | 190.869 | 23.09 | 343.8 | 0.9069
5.711 | 203.684 | 7 | 304 | 0.8799
5.711 | 203.684 | 8 | 304 | 0.8701
5.711 | 203.684 | 9 | 304 | 0.8606
5.711 | 203.684 | 10 | 304 | 0.8514
5.711 | 203.684 | 11 | 304 | 0.841
5.711 | 203.684 | 12 | 304 | 0.8311
5.711 | 203.684 | 13 | 304 | 0.8248
5.711 | 203.684 | 14 | 304 | 0.818
5.711 | 203.684 | 15 | 304 | 0.814
5.711 | 203.684 | 16 | 304 | 0.8107
5.711 | 203.684 | 17 | 304 | 0.81
5.711 | 203.684 | 18 | 304 | 0.8103
5.711 | 203.684 | 19 | 304 | 0.8119
5.711 | 203.684 | 20 | 304 | 0.8157
5.711 | 203.684 | 21 | 304 | 0.8203
5.711 | 203.684 | 22 | 304 | 0.8272
5.711 | 203.684 | 23 | 304 | 0.8349
5.711 | 203.684 | 24 | 304 | 0.8418
5.711 | 203.684 | 25 | 304 | 0.8512
5.711 | 203.684 | 26 | 304 | 0.8616
5.711 | 203.684 | 27.09 | 304 | 0.8735
5.711 | 203.684 | 7 | 319 | 0.9164
5.711 | 203.684 | 8 | 319 | 0.9058
5.711 | 203.684 | 9 | 319 | 0.8962
5.711 | 203.684 | 10 | 319 | 0.8888
5.711 | 203.684 | 11 | 319 | 0.8804
5.711 | 203.684 | 12 | 319 | 0.8719
5.711 | 203.684 | 13 | 319 | 0.8646
5.711 | 203.684 | 14 | 319 | 0.8589
5.711 | 203.684 | 15 | 319 | 0.8545
5.711 | 203.684 | 16 | 319 | 0.8523
5.711 | 203.684 | 17 | 319 | 0.8507
5.711 | 203.684 | 18 | 319 | 0.85
5.711 | 203.684 | 19 | 319 | 0.851
5.711 | 203.684 | 20 | 319 | 0.8536
5.711 | 203.684 | 21 | 319 | 0.8575
5.711 | 203.684 | 22 | 319 | 0.8622
5.711 | 203.684 | 23 | 319 | 0.8678
5.711 | 203.684 | 24 | 319 | 0.8729
5.711 | 203.684 | 25 | 319 | 0.8801
5.711 | 203.684 | 26 | 319 | 0.8878
5.711 | 203.684 | 27.09 | 319 | 0.8967
5.711 | 203.684 | 8 | 331 | 0.9275
5.711 | 203.684 | 9 | 331 | 0.9199
5.711 | 203.684 | 10 | 331 | 0.9134
5.711 | 203.684 | 11 | 331 | 0.9063
5.711 | 203.684 | 12 | 331 | 0.8988
5.711 | 203.684 | 13 | 331 | 0.8936
5.711 | 203.684 | 14 | 331 | 0.8886
5.711 | 203.684 | 15 | 331 | 0.884
5.711 | 203.684 | 16 | 331 | 0.8812
5.711 | 203.684 | 17 | 331 | 0.8797
5.711 | 203.684 | 18 | 331 | 0.8788
5.711 | 203.684 | 19 | 331 | 0.8797
5.711 | 203.684 | 20 | 331 | 0.8818
5.711 | 203.684 | 21 | 331 | 0.8847
5.711 | 203.684 | 22 | 331 | 0.8887
5.711 | 203.684 | 23 | 331 | 0.8934
5.711 | 203.684 | 24 | 331 | 0.8987
5.711 | 203.684 | 25 | 331 | 0.9056
5.711 | 203.684 | 26 | 331 | 0.9122
5.711 | 203.684 | 27.09 | 331 | 0.9232
5.711 | 203.684 | 8 | 344 | 0.9461
5.711 | 203.684 | 9 | 344 | 0.9383
5.711 | 203.684 | 10 | 344 | 0.9319
5.711 | 203.684 | 11 | 344 | 0.9239
5.711 | 203.684 | 12 | 344 | 0.9178
5.711 | 203.684 | 13 | 344 | 0.9124
5.711 | 203.684 | 14 | 344 | 0.9085
5.711 | 203.684 | 15 | 344 | 0.9058
5.711 | 203.684 | 16 | 344 | 0.9041
5.711 | 203.684 | 17 | 344 | 0.9029
5.711 | 203.684 | 18 | 344 | 0.9021
5.711 | 203.684 | 19 | 344 | 0.9021
5.711 | 203.684 | 20 | 344 | 0.9033
5.711 | 203.684 | 21 | 344 | 0.9056
5.711 | 203.684 | 22 | 344 | 0.9092
5.711 | 203.684 | 23 | 344 | 0.9139
5.711 | 203.684 | 24 | 344 | 0.9191
5.711 | 203.684 | 25 | 344 | 0.9248
5.711 | 203.684 | 26 | 344 | 0.9312
5.711 | 203.684 | 27.09 | 344 | 0.9406
5.711 | 203.684 | 8 | 359.3 | 0.9554
5.711 | 203.684 | 9 | 359.3 | 0.9492
5.711 | 203.684 | 10 | 359.3 | 0.9442
5.711 | 203.684 | 11 | 359.3 | 0.9391
5.711 | 203.684 | 12 | 359.3 | 0.9353
5.711 | 203.684 | 13 | 359.3 | 0.9322
5.711 | 203.684 | 14 | 359.3 | 0.9292
5.711 | 203.684 | 15 | 359.3 | 0.9273
5.711 | 203.684 | 16 | 359.3 | 0.9257
5.711 | 203.684 | 17 | 359.3 | 0.9252
5.711 | 203.684 | 18 | 359.3 | 0.9246
5.711 | 203.684 | 19 | 359.3 | 0.9255
5.711 | 203.684 | 20 | 359.3 | 0.9271
5.711 | 203.684 | 21 | 359.3 | 0.9297
5.711 | 203.684 | 22 | 359.3 | 0.9329
5.711 | 203.684 | 23 | 359.3 | 0.937
5.711 | 203.684 | 24 | 359.3 | 0.9411
5.711 | 203.684 | 25 | 359.3 | 0.9466
5.711 | 203.684 | 26 | 359.3 | 0.9523
5.711 | 203.684 | 27.09 | 359.3 | 0.9616
5.783 | 204.113 | 8 | 300 | 0.8575
5.783 | 204.113 | 9 | 300 | 0.844
5.783 | 204.113 | 10 | 300 | 0.8317
5.783 | 204.113 | 11 | 300 | 0.8203
5.783 | 204.113 | 12 | 300 | 0.8113
5.783 | 204.113 | 13 | 300 | 0.8039
5.783 | 204.113 | 14 | 300 | 0.796
5.783 | 204.113 | 15 | 300 | 0.7916
5.783 | 204.113 | 16 | 300 | 0.788
5.783 | 204.113 | 17 | 300 | 0.7868
5.783 | 204.113 | 18 | 300 | 0.7885
5.783 | 204.113 | 19 | 300 | 0.7933
5.783 | 204.113 | 20 | 300 | 0.7981
5.783 | 204.113 | 21 | 300 | 0.804
5.783 | 204.113 | 22 | 300 | 0.8102
5.783 | 204.113 | 23 | 300 | 0.8171
5.783 | 204.113 | 23.65 | 300 | 0.8218
5.783 | 204.113 | 8 | 315 | 0.8903
5.783 | 204.113 | 9 | 315 | 0.8789
5.783 | 204.113 | 10 | 315 | 0.868
5.783 | 204.113 | 11 | 315 | 0.8593
5.783 | 204.113 | 12 | 315 | 0.8511
5.783 | 204.113 | 13 | 315 | 0.8428
5.783 | 204.113 | 14 | 315 | 0.8364
5.783 | 204.113 | 15 | 315 | 0.8324
5.783 | 204.113 | 16 | 315 | 0.8308
5.783 | 204.113 | 17 | 315 | 0.8291
5.783 | 204.113 | 18 | 315 | 0.8286
5.783 | 204.113 | 19 | 315 | 0.8301
5.783 | 204.113 | 20 | 315 | 0.8331
5.783 | 204.113 | 21 | 315 | 0.8367
5.783 | 204.113 | 22 | 315 | 0.8421
5.783 | 204.113 | 23 | 315 | 0.8481
5.783 | 204.113 | 23.65 | 315 | 0.8534
5.783 | 204.113 | 8 | 330 | 0.911
5.783 | 204.113 | 9 | 330 | 0.9026
5.783 | 204.113 | 10 | 330 | 0.8964
5.783 | 204.113 | 11 | 330 | 0.8891
5.783 | 204.113 | 12 | 330 | 0.8822
5.783 | 204.113 | 13 | 330 | 0.8758
5.783 | 204.113 | 14 | 330 | 0.8722
5.783 | 204.113 | 15 | 330 | 0.8679
5.783 | 204.113 | 16 | 330 | 0.8652
5.783 | 204.113 | 17 | 330 | 0.8637
5.783 | 204.113 | 18 | 330 | 0.8628
5.783 | 204.113 | 19 | 330 | 0.8627
5.783 | 204.113 | 20 | 330 | 0.8643
5.783 | 204.113 | 21 | 330 | 0.8679
5.783 | 204.113 | 22 | 330 | 0.8723
5.783 | 204.113 | 23 | 330 | 0.8764
5.783 | 204.113 | 23.65 | 330 | 0.8806
5.783 | 204.113 | 8 | 343 | 0.9245
5.783 | 204.113 | 9 | 343 | 0.9152
5.783 | 204.113 | 10 | 343 | 0.9084
5.783 | 204.113 | 11 | 343 | 0.9029
5.783 | 204.113 | 12 | 343 | 0.8982
5.783 | 204.113 | 13 | 343 | 0.8929
5.783 | 204.113 | 14 | 343 | 0.8891
5.783 | 204.113 | 15 | 343 | 0.8865
5.783 | 204.113 | 16 | 343 | 0.8851
5.783 | 204.113 | 17 | 343 | 0.8846
5.783 | 204.113 | 18 | 343 | 0.8844
5.783 | 204.113 | 19 | 343 | 0.8842
5.783 | 204.113 | 20 | 343 | 0.8857
5.783 | 204.113 | 21 | 343 | 0.8891
5.783 | 204.113 | 22 | 343 | 0.8935
5.783 | 204.113 | 23 | 343 | 0.8983
5.783 | 204.113 | 23.65 | 343 | 0.9017
5.783 | 204.113 | 8 | 359 | 0.9436
5.783 | 204.113 | 9 | 359 | 0.9375
5.783 | 204.113 | 10 | 359 | 0.9324
5.783 | 204.113 | 11 | 359 | 0.9269
5.783 | 204.113 | 12 | 359 | 0.9237
5.783 | 204.113 | 13 | 359 | 0.9198
5.783 | 204.113 | 14 | 359 | 0.9177
5.783 | 204.113 | 15 | 359 | 0.9158
5.783 | 204.113 | 16 | 359 | 0.9143
5.783 | 204.113 | 17 | 359 | 0.9137
5.783 | 204.113 | 18 | 359 | 0.9136
5.783 | 204.113 | 19 | 359 | 0.914
5.783 | 204.113 | 20 | 359 | 0.916
5.783 | 204.113 | 21 | 359 | 0.9185
5.783 | 204.113 | 22 | 359 | 0.9212
5.783 | 204.113 | 23 | 359 | 0.9253
5.783 | 204.113 | 23.65 | 359 | 0.9285
5.502 | 201.169 | 8 | 300 | 0.8645
5.502 | 201.169 | 9 | 300 | 0.8514
5.502 | 201.169 | 10 | 300 | 0.8387
5.502 | 201.169 | 11 | 300 | 0.8286
5.502 | 201.169 | 12 | 300 | 0.8203
5.502 | 201.169 | 13 | 300 | 0.8127
5.502 | 201.169 | 14 | 300 | 0.806
5.502 | 201.169 | 15 | 300 | 0.8003
5.502 | 201.169 | 16 | 300 | 0.7977
5.502 | 201.169 | 17 | 300 | 0.7962
5.502 | 201.169 | 18 | 300 | 0.7959
5.502 | 201.169 | 19 | 300 | 0.7985
5.502 | 201.169 | 20 | 300 | 0.8014
5.502 | 201.169 | 21 | 300 | 0.8068
5.502 | 201.169 | 22 | 300 | 0.8137
5.502 | 201.169 | 23 | 300 | 0.8218
5.502 | 201.169 | 23.74 | 300 | 0.8282
5.502 | 201.169 | 8 | 314 | 0.8876
5.502 | 201.169 | 9 | 314 | 0.8781
5.502 | 201.169 | 10 | 314 | 0.8693
5.502 | 201.169 | 11 | 314 | 0.8608
5.502 | 201.169 | 12 | 314 | 0.8529
5.502 | 201.169 | 13 | 314 | 0.8445
5.502 | 201.169 | 14 | 314 | 0.8375
5.502 | 201.169 | 15 | 314 | 0.8328
5.502 | 201.169 | 16 | 314 | 0.8298
5.502 | 201.169 | 17 | 314 | 0.829
5.502 | 201.169 | 18 | 314 | 0.8292
5.502 | 201.169 | 19 | 314 | 0.8306
5.502 | 201.169 | 20 | 314 | 0.8337
5.502 | 201.169 | 21 | 314 | 0.8373
5.502 | 201.169 | 22 | 314 | 0.8425
5.502 | 201.169 | 23 | 314 | 0.8486
5.502 | 201.169 | 23.74 | 314 | 0.8531
5.502 | 201.169 | 8 | 327 | 0.9112
5.502 | 201.169 | 9 | 327 | 0.9007
5.502 | 201.169 | 10 | 327 | 0.8915
5.502 | 201.169 | 11 | 327 | 0.8825
5.502 | 201.169 | 12 | 327 | 0.8753
5.502 | 201.169 | 13 | 327 | 0.8696
5.502 | 201.169 | 14 | 327 | 0.8639
5.502 | 201.169 | 15 | 327 | 0.8598
5.502 | 201.169 | 16 | 327 | 0.8573
5.502 | 201.169 | 17 | 327 | 0.8569
5.502 | 201.169 | 18 | 327 | 0.8568
5.502 | 201.169 | 19 | 327 | 0.8575
5.502 | 201.169 | 20 | 327 | 0.8598
5.502 | 201.169 | 21 | 327 | 0.8627
5.502 | 201.169 | 22 | 327 | 0.8651
5.502 | 201.169 | 23 | 327 | 0.8695
5.502 | 201.169 | 23.74 | 327 | 0.8733
5.502 | 201.169 | 8 | 340 | 0.9223
5.502 | 201.169 | 9 | 340 | 0.9129
5.502 | 201.169 | 10 | 340 | 0.9032
5.502 | 201.169 | 11 | 340 | 0.8962
5.502 | 201.169 | 12 | 340 | 0.8888
5.502 | 201.169 | 13 | 340 | 0.8846
5.502 | 201.169 | 14 | 340 | 0.881
5.502 | 201.169 | 15 | 340 | 0.8787
5.502 | 201.169 | 16 | 340 | 0.877
5.502 | 201.169 | 17 | 340 | 0.8763
5.502 | 201.169 | 18 | 340 | 0.8771
5.502 | 201.169 | 19 | 340 | 0.8777
5.502 | 201.169 | 20 | 340 | 0.8794
5.502 | 201.169 | 21 | 340 | 0.8819
5.502 | 201.169 | 22 | 340 | 0.8852
5.502 | 201.169 | 23 | 340 | 0.8892
5.502 | 201.169 | 23.74 | 340 | 0.8927
5.502 | 201.169 | 8 | 354.8 | 0.9337
5.502 | 201.169 | 9 | 354.8 | 0.9249
5.502 | 201.169 | 10 | 354.8 | 0.9195
5.502 | 201.169 | 11 | 354.8 | 0.9136
5.502 | 201.169 | 12 | 354.8 | 0.9083
5.502 | 201.169 | 13 | 354.8 | 0.905
5.502 | 201.169 | 14 | 354.8 | 0.9026
5.502 | 201.169 | 15 | 354.8 | 0.9007
5.502 | 201.169 | 16 | 354.8 | 0.8991
5.502 | 201.169 | 17 | 354.8 | 0.8986
5.502 | 201.169 | 18 | 354.8 | 0.8983
5.502 | 201.169 | 19 | 354.8 | 0.8988
5.502 | 201.169 | 20 | 354.8 | 0.9015
5.502 | 201.169 | 21 | 354.8 | 0.9033
5.502 | 201.169 | 22 | 354.8 | 0.907
5.502 | 201.169 | 23 | 354.8 | 0.9097
5.502 | 201.169 | 23.74 | 354.8 | 0.9132
5.144 | 195.984 | 5 | 290.5 | 0.9448
5.144 | 195.984 | 6 | 290.5 | 0.9324
5.144 | 195.984 | 7 | 290.5 | 0.9209
5.144 | 195.984 | 8 | 290.5 | 0.9101
5.144 | 195.984 | 9 | 290.5 | 0.9004
5.144 | 195.984 | 10 | 290.5 | 0.8921
5.144 | 195.984 | 11 | 290.5 | 0.8845
5.144 | 195.984 | 12 | 290.5 | 0.8768
5.144 | 195.984 | 13 | 290.5 | 0.8711
5.144 | 195.984 | 14 | 290.5 | 0.8648
5.144 | 195.984 | 5 | 305 | 0.9511
5.144 | 195.984 | 6 | 305 | 0.9398
5.144 | 195.984 | 7 | 305 | 0.9299
5.144 | 195.984 | 8 | 305 | 0.9205
5.144 | 195.984 | 9 | 305 | 0.9118
5.144 | 195.984 | 10 | 305 | 0.9031
5.144 | 195.984 | 11 | 305 | 0.8964
5.144 | 195.984 | 12 | 305 | 0.8901
5.144 | 195.984 | 13 | 305 | 0.8845
5.144 | 195.984 | 14 | 305 | 0.8807
5.144 | 195.984 | 5 | 318 | 0.9607
5.144 | 195.984 | 6 | 318 | 0.9507
5.144 | 195.984 | 7 | 318 | 0.9424
5.144 | 195.984 | 8 | 318 | 0.9346
5.144 | 195.984 | 9 | 318 | 0.9286
5.144 | 195.984 | 10 | 318 | 0.9227
5.144 | 195.984 | 11 | 318 | 0.9168
5.144 | 195.984 | 12 | 318 | 0.9108
5.144 | 195.984 | 13 | 318 | 0.9066
5.144 | 195.984 | 14 | 318 | 0.9019
5.144 | 195.984 | 5 | 332 | 0.9661
5.144 | 195.984 | 6 | 332 | 0.9588
5.144 | 195.984 | 7 | 332 | 0.951
5.144 | 195.984 | 8 | 332 | 0.9445
5.144 | 195.984 | 9 | 332 | 0.9396
5.144 | 195.984 | 10 | 332 | 0.9352
5.144 | 195.984 | 11 | 332 | 0.9306
5.144 | 195.984 | 12 | 332 | 0.9263
5.144 | 195.984 | 13 | 332 | 0.9227
5.144 | 195.984 | 14 | 332 | 0.9182
5.144 | 195.984 | 5 | 347.9 | 0.9719
5.144 | 195.984 | 6 | 347.9 | 0.9653
5.144 | 195.984 | 7 | 347.9 | 0.9593
5.144 | 195.984 | 8 | 347.9 | 0.9532
5.144 | 195.984 | 9 | 347.9 | 0.9477
5.144 | 195.984 | 10 | 347.9 | 0.9435
5.144 | 195.984 | 11 | 347.9 | 0.9391
5.144 | 195.984 | 12 | 347.9 | 0.9334
5.144 | 195.984 | 13 | 347.9 | 0.9293
5.144 | 195.984 | 14 | 347.9 | 0.9258
5.157 | 197.932 | 7 | 295 | 0.8531
5.157 | 197.932 | 8 | 295 | 0.8407
5.157 | 197.932 | 9 | 295 | 0.8295
5.157 | 197.932 | 10 | 295 | 0.8196
5.157 | 197.932 | 11 | 295 | 0.8111
5.157 | 197.932 | 12 | 295 | 0.8028
5.157 | 197.932 | 13 | 295 | 0.7966
5.157 | 197.932 | 14 | 295 | 0.7925
5.157 | 197.932 | 15 | 295 | 0.7894
5.157 | 197.932 | 16 | 295 | 0.7884
5.157 | 197.932 | 17 | 295 | 0.7872
5.157 | 197.932 | 18 | 295 | 0.7884
5.157 | 197.932 | 19 | 295 | 0.7918
5.157 | 197.932 | 20 | 295 | 0.7971
5.157 | 197.932 | 21 | 295 | 0.8033
5.157 | 197.932 | 22 | 295 | 0.8096
5.157 | 197.932 | 23 | 295 | 0.8176
5.157 | 197.932 | 23.98 | 295 | 0.8241
5.157 | 197.932 | 7 | 313 | 0.9028
5.157 | 197.932 | 8 | 313 | 0.8907
5.157 | 197.932 | 9 | 313 | 0.8802
5.157 | 197.932 | 10 | 313 | 0.8704
5.157 | 197.932 | 11 | 313 | 0.8623
5.157 | 197.932 | 12 | 313 | 0.8547
5.157 | 197.932 | 13 | 313 | 0.8488
5.157 | 197.932 | 14 | 313 | 0.845
5.157 | 197.932 | 15 | 313 | 0.8419
5.157 | 197.932 | 16 | 313 | 0.8407
5.157 | 197.932 | 17 | 313 | 0.8393
5.157 | 197.932 | 18 | 313 | 0.8398
5.157 | 197.932 | 19 | 313 | 0.8415
5.157 | 197.932 | 20 | 313 | 0.8444
5.157 | 197.932 | 21 | 313 | 0.8485
5.157 | 197.932 | 22 | 313 | 0.853
5.157 | 197.932 | 23 | 313 | 0.8594
5.157 | 197.932 | 23.98 | 313 | 0.8649
5.157 | 197.932 | 7 | 323 | 0.9219
5.157 | 197.932 | 8 | 323 | 0.9106
5.157 | 197.932 | 9 | 323 | 0.9009
5.157 | 197.932 | 10 | 323 | 0.8918
5.157 | 197.932 | 11 | 323 | 0.8845
5.157 | 197.932 | 12 | 323 | 0.8775
5.157 | 197.932 | 13 | 323 | 0.8722
5.157 | 197.932 | 14 | 323 | 0.8682
5.157 | 197.932 | 15 | 323 | 0.865
5.157 | 197.932 | 16 | 323 | 0.8634
5.157 | 197.932 | 17 | 323 | 0.8619
5.157 | 197.932 | 18 | 323 | 0.8621
5.157 | 197.932 | 19 | 323 | 0.8636
5.157 | 197.932 | 20 | 323 | 0.8661
5.157 | 197.932 | 21 | 323 | 0.8698
5.157 | 197.932 | 22 | 323 | 0.8738
5.157 | 197.932 | 23 | 323 | 0.8795
5.157 | 197.932 | 23.98 | 323 | 0.8846
5.157 | 197.932 | 7 | 333 | 0.9414
5.157 | 197.932 | 8 | 333 | 0.9309
5.157 | 197.932 | 9 | 333 | 0.922
5.157 | 197.932 | 10 | 333 | 0.9137
5.157 | 197.932 | 11 | 333 | 0.9072
5.157 | 197.932 | 12 | 333 | 0.9011
5.157 | 197.932 | 13 | 333 | 0.8968
5.157 | 197.932 | 14 | 333 | 0.8936
5.157 | 197.932 | 15 | 333 | 0.8909
5.157 | 197.932 | 16 | 333 | 0.8896
5.157 | 197.932 | 17 | 333 | 0.8877
5.157 | 197.932 | 18 | 333 | 0.8877
5.157 | 197.932 | 19 | 333 | 0.8889
5.157 | 197.932 | 20 | 333 | 0.8908
5.157 | 197.932 | 21 | 333 | 0.8937
5.157 | 197.932 | 22 | 333 | 0.8973
5.157 | 197.932 | 23 | 333 | 0.9022
5.157 | 197.932 | 23.98 | 333 | 0.9062
5.157 | 197.932 | 7 | 345.5 | 0.9479
5.157 | 197.932 | 8 | 345.5 | 0.9399
5.157 | 197.932 | 9 | 345.5 | 0.9332
5.157 | 197.932 | 10 | 345.5 | 0.9274
5.157 | 197.932 | 11 | 345.5 | 0.9229
5.157 | 197.932 | 12 | 345.5 | 0.9184
5.157 | 197.932 | 13 | 345.5 | 0.9153
5.157 | 197.932 | 14 | 345.5 | 0.913
5.157 | 197.932 | 15 | 345.5 | 0.9108
5.157 | 197.932 | 16 | 345.5 | 0.9099
5.157 | 197.932 | 17 | 345.5 | 0.9086
5.157 | 197.932 | 18 | 345.5 | 0.9092
5.157 | 197.932 | 19 | 345.5 | 0.9113
5.157 | 197.932 | 20 | 345.5 | 0.9136
5.157 | 197.932 | 21 | 345.5 | 0.9166
5.157 | 197.932 | 22 | 345.5 | 0.9198
5.157 | 197.932 | 23 | 345.5 | 0.924
5.157 | 197.932 | 23.98 | 345.5 | 0.9268
6.024 | 208.313 | 7 | 313 | 0.8766
6.024 | 208.313 | 8 | 313 | 0.8646
6.024 | 208.313 | 9 | 313 | 0.8549
6.024 | 208.313 | 10 | 313 | 0.8459
6.024 | 208.313 | 11 | 313 | 0.837
6.024 | 208.313 | 12 | 313 | 0.829
6.024 | 208.313 | 13 | 313 | 0.8227
6.024 | 208.313 | 14 | 313 | 0.8177
6.024 | 208.313 | 15 | 313 | 0.8141
6.024 | 208.313 | 16 | 313 | 0.8117
6.024 | 208.313 | 17 | 313 | 0.811
6.024 | 208.313 | 18 | 313 | 0.8119
6.024 | 208.313 | 19 | 313 | 0.8141
6.024 | 208.313 | 20 | 313 | 0.8176
6.024 | 208.313 | 21 | 313 | 0.8222
6.024 | 208.313 | 22 | 313 | 0.8282
6.024 | 208.313 | 23 | 313 | 0.8352
6.024 | 208.313 | 24.356 | 313 | 0.8454
6.024 | 208.313 | 7 | 323 | 0.8975
6.024 | 208.313 | 8 | 323 | 0.8864
6.024 | 208.313 | 9 | 323 | 0.8771
6.024 | 208.313 | 10 | 323 | 0.8686
6.024 | 208.313 | 11 | 323 | 0.8602
6.024 | 208.313 | 12 | 323 | 0.8524
6.024 | 208.313 | 13 | 323 | 0.8468
6.024 | 208.313 | 14 | 323 | 0.8419
6.024 | 208.313 | 15 | 323 | 0.8381
6.024 | 208.313 | 16 | 323 | 0.8356
6.024 | 208.313 | 17 | 323 | 0.8346
6.024 | 208.313 | 18 | 323 | 0.8348
6.024 | 208.313 | 19 | 323 | 0.8364
6.024 | 208.313 | 20 | 323 | 0.8394
6.024 | 208.313 | 21 | 323 | 0.8431
6.024 | 208.313 | 22 | 323 | 0.8482
6.024 | 208.313 | 23 | 323 | 0.854
6.024 | 208.313 | 24.356 | 323 | 0.8625
6.024 | 208.313 | 7 | 333 | 0.9087
6.024 | 208.313 | 8 | 333 | 0.8985
6.024 | 208.313 | 9 | 333 | 0.8904
6.024 | 208.313 | 10 | 333 | 0.8832
6.024 | 208.313 | 11 | 333 | 0.8754
6.024 | 208.313 | 12 | 333 | 0.8689
6.024 | 208.313 | 13 | 333 | 0.8644
6.024 | 208.313 | 14 | 333 | 0.8605
6.024 | 208.313 | 15 | 333 | 0.8573
6.024 | 208.313 | 16 | 333 | 0.855
6.024 | 208.313 | 17 | 333 | 0.8541
6.024 | 208.313 | 18 | 333 | 0.8537
6.024 | 208.313 | 19 | 333 | 0.8544
6.024 | 208.313 | 20 | 333 | 0.8569
6.024 | 208.313 | 21 | 333 | 0.8596
6.024 | 208.313 | 22 | 333 | 0.8638
6.024 | 208.313 | 23 | 333 | 0.8683
6.024 | 208.313 | 24.356 | 333 | 0.875
6.024 | 208.313 | 7 | 343 | 0.9198
6.024 | 208.313 | 8 | 343 | 0.9104
6.024 | 208.313 | 9 | 343 | 0.9031
6.024 | 208.313 | 10 | 343 | 0.8965
6.024 | 208.313 | 11 | 343 | 0.8892
6.024 | 208.313 | 12 | 343 | 0.8833
6.024 | 208.313 | 13 | 343 | 0.8794
6.024 | 208.313 | 14 | 343 | 0.8763
6.024 | 208.313 | 15 | 343 | 0.8738
6.024 | 208.313 | 16 | 343 | 0.8718
6.024 | 208.313 | 17 | 343 | 0.8714
6.024 | 208.313 | 18 | 343 | 0.8715
6.024 | 208.313 | 19 | 343 | 0.8725
6.024 | 208.313 | 20 | 343 | 0.875
6.024 | 208.313 | 21 | 343 | 0.8778
6.024 | 208.313 | 22 | 343 | 0.8812
6.024 | 208.313 | 23 | 343 | 0.8853
6.024 | 208.313 | 24.356 | 343 | 0.8913
6.024 | 208.313 | 7 | 352.5 | 0.9282
6.024 | 208.313 | 8 | 352.5 | 0.9194
6.024 | 208.313 | 9 | 352.5 | 0.9128
6.024 | 208.313 | 10 | 352.5 | 0.9068
6.024 | 208.313 | 11 | 352.5 | 0.9
6.024 | 208.313 | 12 | 352.5 | 0.8947
6.024 | 208.313 | 13 | 352.5 | 0.891
6.024 | 208.313 | 14 | 352.5 | 0.8884
6.024 | 208.313 | 15 | 352.5 | 0.8862
6.024 | 208.313 | 16 | 352.5 | 0.8845
6.024 | 208.313 | 17 | 352.5 | 0.8846
6.024 | 208.313 | 18 | 352.5 | 0.8852
6.024 | 208.313 | 19 | 352.5 | 0.8865
6.024 | 208.313 | 20 | 352.5 | 0.8891
6.024 | 208.313 | 21 | 352.5 | 0.8918
6.024 | 208.313 | 22 | 352.5 | 0.8948
6.024 | 208.313 | 23 | 352.5 | 0.8985
6.024 | 208.313 | 24.356 | 352.5 | 0.9039
5.992 | 206.749 | 7 | 313 | 0.8823
5.992 | 206.749 | 8 | 313 | 0.8725
5.992 | 206.749 | 9 | 313 | 0.8617
5.992 | 206.749 | 10 | 313 | 0.8517
5.992 | 206.749 | 11 | 313 | 0.8417
5.992 | 206.749 | 12 | 313 | 0.8336
5.992 | 206.749 | 13 | 313 | 0.8268
5.992 | 206.749 | 14 | 313 | 0.8224
5.992 | 206.749 | 15 | 313 | 0.8183
5.992 | 206.749 | 16 | 313 | 0.8167
5.992 | 206.749 | 17 | 313 | 0.8171
5.992 | 206.749 | 18 | 313 | 0.8183
5.992 | 206.749 | 19 | 313 | 0.8209
5.992 | 206.749 | 20 | 313 | 0.8252
5.992 | 206.749 | 21 | 313 | 0.8294
5.992 | 206.749 | 22 | 313 | 0.835
5.992 | 206.749 | 23 | 313 | 0.8409
5.992 | 206.749 | 23.72 | 313 | 0.8457
5.992 | 206.749 | 7 | 323 | 0.9144
5.992 | 206.749 | 8 | 323 | 0.9063
5.992 | 206.749 | 9 | 323 | 0.8981
5.992 | 206.749 | 10 | 323 | 0.8909
5.992 | 206.749 | 11 | 323 | 0.8836
5.992 | 206.749 | 12 | 323 | 0.8776
5.992 | 206.749 | 13 | 323 | 0.8729
5.992 | 206.749 | 14 | 323 | 0.8697
5.992 | 206.749 | 15 | 323 | 0.8664
5.992 | 206.749 | 16 | 323 | 0.865
5.992 | 206.749 | 17 | 323 | 0.8647
5.992 | 206.749 | 18 | 323 | 0.8646
5.992 | 206.749 | 19 | 323 | 0.8661
5.992 | 206.749 | 20 | 323 | 0.8693
5.992 | 206.749 | 21 | 323 | 0.8729
5.992 | 206.749 | 22 | 323 | 0.8773
5.992 | 206.749 | 23 | 323 | 0.8822
5.992 | 206.749 | 23.72 | 323 | 0.8864
5.992 | 206.749 | 7 | 333 | 0.9144
5.992 | 206.749 | 8 | 333 | 0.9063
5.992 | 206.749 | 9 | 333 | 0.8981
5.992 | 206.749 | 10 | 333 | 0.8909
5.992 | 206.749 | 11 | 333 | 0.8836
5.992 | 206.749 | 12 | 333 | 0.8776
5.992 | 206.749 | 13 | 333 | 0.8729
5.992 | 206.749 | 14 | 333 | 0.8697
5.992 | 206.749 | 15 | 333 | 0.8664
5.992 | 206.749 | 16 | 333 | 0.865
5.992 | 206.749 | 17 | 333 | 0.8647
5.992 | 206.749 | 18 | 333 | 0.8646
5.992 | 206.749 | 19 | 333 | 0.8661
5.992 | 206.749 | 20 | 333 | 0.8693
5.992 | 206.749 | 21 | 333 | 0.8729
5.992 | 206.749 | 22 | 333 | 0.8773
5.992 | 206.749 | 23 | 333 | 0.8822
5.992 | 206.749 | 23.72 | 333 | 0.8864
5.992 | 206.749 | 7 | 344 | 0.9292
5.992 | 206.749 | 8 | 344 | 0.9229
5.992 | 206.749 | 9 | 344 | 0.9164
5.992 | 206.749 | 10 | 344 | 0.9103
5.992 | 206.749 | 11 | 344 | 0.904
5.992 | 206.749 | 12 | 344 | 0.8989
5.992 | 206.749 | 13 | 344 | 0.8946
5.992 | 206.749 | 14 | 344 | 0.8915
5.992 | 206.749 | 15 | 344 | 0.8885
5.992 | 206.749 | 16 | 344 | 0.8871
5.992 | 206.749 | 17 | 344 | 0.8867
5.992 | 206.749 | 18 | 344 | 0.8863
5.992 | 206.749 | 19 | 344 | 0.8873
5.992 | 206.749 | 20 | 344 | 0.8903
5.992 | 206.749 | 21 | 344 | 0.8937
5.992 | 206.749 | 22 | 344 | 0.8975
5.992 | 206.749 | 23 | 344 | 0.9019
5.992 | 206.749 | 23.72 | 344 | 0.9056
5.992 | 206.749 | 7 | 355.6 | 0.9391
5.992 | 206.749 | 8 | 355.6 | 0.9335
5.992 | 206.749 | 9 | 355.6 | 0.9282
5.992 | 206.749 | 10 | 355.6 | 0.923
5.992 | 206.749 | 11 | 355.6 | 0.9175
5.992 | 206.749 | 12 | 355.6 | 0.9131
5.992 | 206.749 | 13 | 355.6 | 0.9098
5.992 | 206.749 | 14 | 355.6 | 0.9075
5.992 | 206.749 | 15 | 355.6 | 0.9051
5.992 | 206.749 | 16 | 355.6 | 0.9042
5.992 | 206.749 | 17 | 355.6 | 0.9039
5.992 | 206.749 | 18 | 355.6 | 0.9042
5.992 | 206.749 | 19 | 355.6 | 0.9055
5.992 | 206.749 | 20 | 355.6 | 0.9087
5.992 | 206.749 | 21 | 355.6 | 0.9121
5.992 | 206.749 | 22 | 355.6 | 0.9157
5.992 | 206.749 | 23 | 355.6 | 0.9194
5.992 | 206.749 | 23.72 | 355.6 | 0.9228
6.084 | 207.912 | 7 | 313 | 0.8927
6.084 | 207.912 | 8 | 313 | 0.8814
6.084 | 207.912 | 9 | 313 | 0.8708
6.084 | 207.912 | 10 | 313 | 0.8588
6.084 | 207.912 | 11 | 313 | 0.848
6.084 | 207.912 | 12 | 313 | 0.8386
6.084 | 207.912 | 13 | 313 | 0.8311
6.084 | 207.912 | 14 | 313 | 0.826
6.084 | 207.912 | 15 | 313 | 0.8224
6.084 | 207.912 | 16 | 313 | 0.8192
6.084 | 207.912 | 17 | 313 | 0.8181
6.084 | 207.912 | 18 | 313 | 0.8189
6.084 | 207.912 | 19 | 313 | 0.8215
6.084 | 207.912 | 20 | 313 | 0.825
6.084 | 207.912 | 21 | 313 | 0.8304
6.084 | 207.912 | 22 | 313 | 0.8358
6.084 | 207.912 | 22.872 | 313 | 0.841
6.084 | 207.912 | 7 | 322 | 0.9135
6.084 | 207.912 | 8 | 322 | 0.9029
6.084 | 207.912 | 9 | 322 | 0.8927
6.084 | 207.912 | 10 | 322 | 0.881
6.084 | 207.912 | 11 | 322 | 0.8707
6.084 | 207.912 | 12 | 322 | 0.8617
6.084 | 207.912 | 13 | 322 | 0.8549
6.084 | 207.912 | 14 | 322 | 0.8505
6.084 | 207.912 | 15 | 322 | 0.8479
6.084 | 207.912 | 16 | 322 | 0.845
6.084 | 207.912 | 17 | 322 | 0.8435
6.084 | 207.912 | 18 | 322 | 0.8433
6.084 | 207.912 | 19 | 322 | 0.8449
6.084 | 207.912 | 20 | 322 | 0.8475
6.084 | 207.912 | 21 | 322 | 0.8519
6.084 | 207.912 | 22 | 322 | 0.856
6.084 | 207.912 | 22.872 | 322 | 0.8605
6.084 | 207.912 | 7 | 333 | 0.9266
6.084 | 207.912 | 8 | 333 | 0.9167
6.084 | 207.912 | 9 | 333 | 0.9078
6.084 | 207.912 | 10 | 333 | 0.8976
6.084 | 207.912 | 11 | 333 | 0.889
6.084 | 207.912 | 12 | 333 | 0.8814
6.084 | 207.912 | 13 | 333 | 0.8757
6.084 | 207.912 | 14 | 333 | 0.8717
6.084 | 207.912 | 15 | 333 | 0.87
6.084 | 207.912 | 16 | 333 | 0.8676
6.084 | 207.912 | 17 | 333 | 0.8667
6.084 | 207.912 | 18 | 333 | 0.8667
6.084 | 207.912 | 19 | 333 | 0.8677
6.084 | 207.912 | 20 | 333 | 0.8697
6.084 | 207.912 | 21 | 333 | 0.8737
6.084 | 207.912 | 22 | 333 | 0.8774
6.084 | 207.912 | 22.872 | 333 | 0.8817
6.084 | 207.912 | 7 | 342 | 0.9351
6.084 | 207.912 | 8 | 342 | 0.9258
6.084 | 207.912 | 9 | 342 | 0.9179
6.084 | 207.912 | 10 | 342 | 0.909
6.084 | 207.912 | 11 | 342 | 0.9016
6.084 | 207.912 | 12 | 342 | 0.8949
6.084 | 207.912 | 13 | 342 | 0.8902
6.084 | 207.912 | 14 | 342 | 0.8869
6.084 | 207.912 | 15 | 342 | 0.886
6.084 | 207.912 | 16 | 342 | 0.8844
6.084 | 207.912 | 17 | 342 | 0.8838
6.084 | 207.912 | 18 | 342 | 0.8843
6.084 | 207.912 | 19 | 342 | 0.8852
6.084 | 207.912 | 20 | 342 | 0.887
6.084 | 207.912 | 21 | 342 | 0.8899
6.084 | 207.912 | 22 | 342 | 0.8928
6.084 | 207.912 | 22.872 | 342 | 0.8967
6.084 | 207.912 | 7 | 352.2 | 0.9468
6.084 | 207.912 | 8 | 352.2 | 0.9384
6.084 | 207.912 | 9 | 352.2 | 0.9318
6.084 | 207.912 | 10 | 352.2 | 0.9245
6.084 | 207.912 | 11 | 352.2 | 0.9187
6.084 | 207.912 | 12 | 352.2 | 0.9129
6.084 | 207.912 | 13 | 352.2 | 0.9091
6.084 | 207.912 | 14 | 352.2 | 0.9062
6.084 | 207.912 | 15 | 352.2 | 0.9057
6.084 | 207.912 | 16 | 352.2 | 0.9042
6.084 | 207.912 | 17 | 352.2 | 0.9038
6.084 | 207.912 | 18 | 352.2 | 0.9046
6.084 | 207.912 | 19 | 352.2 | 0.9057
6.084 | 207.912 | 20 | 352.2 | 0.9071
6.084 | 207.912 | 21 | 352.2 | 0.9099
6.084 | 207.912 | 22 | 352.2 | 0.9123
6.084 | 207.912 | 22.872 | 352.2 | 0.9161
5.839 | 205.222 | 7 | 317 | 0.8976
5.839 | 205.222 | 8 | 317 | 0.888
5.839 | 205.222 | 9 | 317 | 0.8777
5.839 | 205.222 | 10 | 317 | 0.8683
5.839 | 205.222 | 11 | 317 | 0.8594
5.839 | 205.222 | 12 | 317 | 0.8518
5.839 | 205.222 | 13 | 317 | 0.8467
5.839 | 205.222 | 14 | 317 | 0.8413
5.839 | 205.222 | 15 | 317 | 0.8382
5.839 | 205.222 | 16 | 317 | 0.8369
5.839 | 205.222 | 17 | 317 | 0.8367
5.839 | 205.222 | 18 | 317 | 0.8374
5.839 | 205.222 | 19 | 317 | 0.8396
5.839 | 205.222 | 20 | 317 | 0.842
5.839 | 205.222 | 21 | 317 | 0.8457
5.839 | 205.222 | 22 | 317 | 0.8511
5.839 | 205.222 | 23 | 317 | 0.8579
5.839 | 205.222 | 24.48 | 317 | 0.8681
5.839 | 205.222 | 7 | 327 | 0.9139
5.839 | 205.222 | 8 | 327 | 0.9059
5.839 | 205.222 | 9 | 327 | 0.8968
5.839 | 205.222 | 10 | 327 | 0.8883
5.839 | 205.222 | 11 | 327 | 0.88
5.839 | 205.222 | 12 | 327 | 0.8732
5.839 | 205.222 | 13 | 327 | 0.869
5.839 | 205.222 | 14 | 327 | 0.8641
5.839 | 205.222 | 15 | 327 | 0.8616
5.839 | 205.222 | 16 | 327 | 0.8603
5.839 | 205.222 | 17 | 327 | 0.8603
5.839 | 205.222 | 18 | 327 | 0.8609
5.839 | 205.222 | 19 | 327 | 0.8631
5.839 | 205.222 | 20 | 327 | 0.8653
5.839 | 205.222 | 21 | 327 | 0.8687
5.839 | 205.222 | 22 | 327 | 0.8734
5.839 | 205.222 | 23 | 327 | 0.8792
5.839 | 205.222 | 24.48 | 327 | 0.888
5.839 | 205.222 | 7 | 337 | 0.9281
5.839 | 205.222 | 8 | 337 | 0.9207
5.839 | 205.222 | 9 | 337 | 0.9124
5.839 | 205.222 | 10 | 337 | 0.9046
5.839 | 205.222 | 11 | 337 | 0.8972
5.839 | 205.222 | 12 | 337 | 0.8917
5.839 | 205.222 | 13 | 337 | 0.8881
5.839 | 205.222 | 14 | 337 | 0.8835
5.839 | 205.222 | 15 | 337 | 0.8814
5.839 | 205.222 | 16 | 337 | 0.88
5.839 | 205.222 | 17 | 337 | 0.8798
5.839 | 205.222 | 18 | 337 | 0.8803
5.839 | 205.222 | 19 | 337 | 0.8822
5.839 | 205.222 | 20 | 337 | 0.8845
5.839 | 205.222 | 21 | 337 | 0.8874
5.839 | 205.222 | 22 | 337 | 0.8919
5.839 | 205.222 | 23 | 337 | 0.8975
5.839 | 205.222 | 24.48 | 337 | 0.9053
5.839 | 205.222 | 7 | 351 | 0.9427
5.839 | 205.222 | 8 | 351 | 0.9365
5.839 | 205.222 | 9 | 351 | 0.9298
5.839 | 205.222 | 10 | 351 | 0.923
5.839 | 205.222 | 11 | 351 | 0.9173
5.839 | 205.222 | 12 | 351 | 0.913
5.839 | 205.222 | 13 | 351 | 0.9101
5.839 | 205.222 | 14 | 351 | 0.907
5.839 | 205.222 | 15 | 351 | 0.9055
5.839 | 205.222 | 16 | 351 | 0.9054
5.839 | 205.222 | 17 | 351 | 0.9055
5.839 | 205.222 | 18 | 351 | 0.9058
5.839 | 205.222 | 19 | 351 | 0.9079
5.839 | 205.222 | 20 | 351 | 0.91
5.839 | 205.222 | 21 | 351 | 0.913
5.839 | 205.222 | 22 | 351 | 0.9167
5.839 | 205.222 | 23 | 351 | 0.9216
5.839 | 205.222 | 24.48 | 351 | 0.9281
5.839 | 205.222 | 7 | 360.4 | 0.9481
5.839 | 205.222 | 8 | 360.4 | 0.943
5.839 | 205.222 | 9 | 360.4 | 0.937
5.839 | 205.222 | 10 | 360.4 | 0.9316
5.839 | 205.222 | 11 | 360.4 | 0.9265
5.839 | 205.222 | 12 | 360.4 | 0.9231
5.839 | 205.222 | 13 | 360.4 | 0.9212
5.839 | 205.222 | 14 | 360.4 | 0.9192
5.839 | 205.222 | 15 | 360.4 | 0.9184
5.839 | 205.222 | 16 | 360.4 | 0.9184
5.839 | 205.222 | 17 | 360.4 | 0.9189
5.839 | 205.222 | 18 | 360.4 | 0.9195
5.839 | 205.222 | 19 | 360.4 | 0.9216
5.839 | 205.222 | 20 | 360.4 | 0.9232
5.839 | 205.222 | 21 | 360.4 | 0.9258
5.839 | 205.222 | 22 | 360.4 | 0.9289
5.839 | 205.222 | 23 | 360.4 | 0.9333
5.839 | 205.222 | 24.48 | 360.4 | 0.9391
7.511 | 224.234 | 7 | 293.5 | 0.7978
7.511 | 224.234 | 8 | 293.5 | 0.7781
7.511 | 224.234 | 9 | 293.5 | 0.7585
7.511 | 224.234 | 10 | 293.5 | 0.7419
7.511 | 224.234 | 11 | 293.5 | 0.7258
7.511 | 224.234 | 12 | 293.5 | 0.7125
7.511 | 224.234 | 13 | 293.5 | 0.7031
7.511 | 224.234 | 14 | 293.5 | 0.698
7.511 | 224.234 | 15 | 293.5 | 0.6952
7.511 | 224.234 | 16 | 293.5 | 0.6976
7.511 | 224.234 | 17 | 293.5 | 0.7014
7.511 | 224.234 | 18 | 293.5 | 0.7066
7.511 | 224.234 | 19 | 293.5 | 0.7151
7.511 | 224.234 | 20 | 293.5 | 0.7229
7.511 | 224.234 | 21.372 | 293.5 | 0.7363
7.511 | 224.234 | 7 | 306 | 0.8366
7.511 | 224.234 | 8 | 306 | 0.8203
7.511 | 224.234 | 9 | 306 | 0.8031
7.511 | 224.234 | 10 | 306 | 0.7888
7.511 | 224.234 | 11 | 306 | 0.775
7.511 | 224.234 | 12 | 306 | 0.7642
7.511 | 224.234 | 13 | 306 | 0.7564
7.511 | 224.234 | 14 | 306 | 0.7514
7.511 | 224.234 | 15 | 306 | 0.7473
7.511 | 224.234 | 16 | 306 | 0.7469
7.511 | 224.234 | 17 | 306 | 0.7478
7.511 | 224.234 | 18 | 306 | 0.7499
7.511 | 224.234 | 19 | 306 | 0.7555
7.511 | 224.234 | 20 | 306 | 0.761
7.511 | 224.234 | 21.372 | 306 | 0.7719
7.511 | 224.234 | 7 | 319 | 0.8629
7.511 | 224.234 | 8 | 319 | 0.8497
7.511 | 224.234 | 9 | 319 | 0.8365
7.511 | 224.234 | 10 | 319 | 0.8252
7.511 | 224.234 | 11 | 319 | 0.8143
7.511 | 224.234 | 12 | 319 | 0.8041
7.511 | 224.234 | 13 | 319 | 0.7963
7.511 | 224.234 | 14 | 319 | 0.7912
7.511 | 224.234 | 15 | 319 | 0.7868
7.511 | 224.234 | 16 | 319 | 0.7856
7.511 | 224.234 | 17 | 319 | 0.7853
7.511 | 224.234 | 18 | 319 | 0.7864
7.511 | 224.234 | 19 | 319 | 0.7899
7.511 | 224.234 | 20 | 319 | 0.7928
7.511 | 224.234 | 21.372 | 319 | 0.8012
7.511 | 224.234 | 7 | 333 | 0.8837
7.511 | 224.234 | 8 | 333 | 0.8718
7.511 | 224.234 | 9 | 333 | 0.8606
7.511 | 224.234 | 10 | 333 | 0.8503
7.511 | 224.234 | 11 | 333 | 0.8414
7.511 | 224.234 | 12 | 333 | 0.8328
7.511 | 224.234 | 13 | 333 | 0.8267
7.511 | 224.234 | 14 | 333 | 0.8218
7.511 | 224.234 | 15 | 333 | 0.8182
7.511 | 224.234 | 16 | 333 | 0.8168
7.511 | 224.234 | 17 | 333 | 0.8166
7.511 | 224.234 | 18 | 333 | 0.8168
7.511 | 224.234 | 19 | 333 | 0.8196
7.511 | 224.234 | 20 | 333 | 0.8216
7.511 | 224.234 | 21.372 | 333 | 0.8282
7.511 | 224.234 | 7 | 346 | 0.9044
7.511 | 224.234 | 8 | 346 | 0.8941
7.511 | 224.234 | 9 | 346 | 0.8838
7.511 | 224.234 | 10 | 346 | 0.8748
7.511 | 224.234 | 11 | 346 | 0.8672
7.511 | 224.234 | 12 | 346 | 0.8595
7.511 | 224.234 | 13 | 346 | 0.8542
7.511 | 224.234 | 14 | 346 | 0.8501
7.511 | 224.234 | 15 | 346 | 0.847
7.511 | 224.234 | 16 | 346 | 0.8453
7.511 | 224.234 | 17 | 346 | 0.8447
7.511 | 224.234 | 18 | 346 | 0.8443
7.511 | 224.234 | 19 | 346 | 0.8466
7.511 | 224.234 | 20 | 346 | 0.8486
7.511 | 224.234 | 21.372 | 346 | 0.855
5.299 | 200.2 | 23.024 | 333 | 0.8419
5.299 | 200.2 | 22.024 | 333 | 0.8356
5.299 | 200.2 | 21.025 | 333 | 0.8303
5.299 | 200.2 | 20.024 | 333 | 0.8259
5.299 | 200.2 | 19.023 | 333 | 0.8226
5.299 | 200.2 | 18.026 | 333 | 0.8205
5.299 | 200.2 | 17.023 | 333 | 0.8195
5.299 | 200.2 | 16.025 | 333 | 0.8197
5.299 | 200.2 | 15.023 | 333 | 0.8211
5.299 | 200.2 | 14.024 | 333 | 0.8237
5.299 | 200.2 | 13.024 | 333 | 0.8275
5.299 | 200.2 | 12.025 | 333 | 0.8324
5.299 | 200.2 | 11.025 | 333 | 0.8385
5.299 | 200.2 | 10.024 | 333 | 0.8457
5.299 | 200.2 | 9.024 | 333 | 0.854
5.299 | 200.2 | 8.023 | 333 | 0.8634
5.299 | 200.2 | 7.025 | 333 | 0.8737
5.299 | 200.2 | 6.025 | 333 | 0.8851
5.299 | 200.2 | 5.024 | 333 | 0.8974
5.299 | 200.2 | 4.024 | 333 | 0.9104
5.299 | 200.2 | 23.024 | 342.7 | 0.8977
5.299 | 200.2 | 22.025 | 342.7 | 0.893
5.299 | 200.2 | 21.024 | 342.7 | 0.8889
5.299 | 200.2 | 20.024 | 342.7 | 0.8856
5.299 | 200.2 | 19.023 | 342.7 | 0.8829
5.299 | 200.2 | 18.024 | 342.7 | 0.881
5.299 | 200.2 | 17.025 | 342.7 | 0.8798
5.299 | 200.2 | 16.024 | 342.7 | 0.8793
5.299 | 200.2 | 15.024 | 342.7 | 0.8796
5.299 | 200.2 | 14.025 | 342.7 | 0.8807
5.299 | 200.2 | 13.024 | 342.7 | 0.8823
5.299 | 200.2 | 12.025 | 342.7 | 0.885
5.299 | 200.2 | 11.024 | 342.7 | 0.8884
5.299 | 200.2 | 10.023 | 342.7 | 0.8925
5.299 | 200.2 | 9.024 | 342.7 | 0.8974
5.299 | 200.2 | 8.024 | 342.7 | 0.903
5.299 | 200.2 | 7.025 | 342.7 | 0.9094
5.299 | 200.2 | 6.023 | 342.7 | 0.9166
5.299 | 200.2 | 5.025 | 342.7 | 0.9245
5.299 | 200.2 | 4.024 | 342.7 | 0.933
5.686 | 203.5 | 22.941 | 313 | 0.8297
5.686 | 203.5 | 21.942 | 313 | 0.8231
5.686 | 203.5 | 20.94 | 313 | 0.8174
5.686 | 203.5 | 19.941 | 313 | 0.8128
5.686 | 203.5 | 18.942 | 313 | 0.8094
5.686 | 203.5 | 18.52 | 313 | 0.8083
5.686 | 203.5 | 17.52 | 313 | 0.8067
5.686 | 203.5 | 16.521 | 313 | 0.8063
5.686 | 203.5 | 15.521 | 313 | 0.8073
5.686 | 203.5 | 14.52 | 313 | 0.8096
5.686 | 203.5 | 13.522 | 313 | 0.8132
5.686 | 203.5 | 12.519 | 313 | 0.8181
5.686 | 203.5 | 11.522 | 313 | 0.8243
5.686 | 203.5 | 10.52 | 313 | 0.8316
5.686 | 203.5 | 9.521 | 313 | 0.8402
5.686 | 203.5 | 8.52 | 313 | 0.8499
5.686 | 203.5 | 7.52 | 313 | 0.8607
5.686 | 203.5 | 6.522 | 313 | 0.8725
5.686 | 203.5 | 5.52 | 313 | 0.8854
5.686 | 203.5 | 4.519 | 313 | 0.8991
5.686 | 203.5 | 3.52 | 313 | 0.9136
5.686 | 203.5 | 22.941 | 341.15 | 0.885
5.686 | 203.5 | 21.939 | 341.15 | 0.8802
5.686 | 203.5 | 20.94 | 341.15 | 0.876
5.686 | 203.5 | 19.94 | 341.15 | 0.8727
5.686 | 203.5 | 18.941 | 341.15 | 0.8701
5.686 | 203.5 | 18.52 | 341.15 | 0.8693
5.686 | 203.5 | 17.52 | 341.15 | 0.8678
5.686 | 203.5 | 16.521 | 341.15 | 0.8672
5.686 | 203.5 | 15.522 | 341.15 | 0.8674
5.686 | 203.5 | 14.52 | 341.15 | 0.8684
5.686 | 203.5 | 13.52 | 341.15 | 0.8703
5.686 | 203.5 | 12.522 | 341.15 | 0.873
5.686 | 203.5 | 11.522 | 341.15 | 0.8765
5.686 | 203.5 | 10.521 | 341.15 | 0.8809
5.686 | 203.5 | 9.52 | 341.15 | 0.8861
5.686 | 203.5 | 8.521 | 341.15 | 0.8921
5.686 | 203.5 | 7.522 | 341.15 | 0.8989
5.686 | 203.5 | 6.52 | 341.15 | 0.9066
5.686 | 203.5 | 5.521 | 341.15 | 0.915
5.686 | 203.5 | 4.521 | 341.15 | 0.9242
5.686 | 203.5 | 3.519 | 341.15 | 0.934
6.672 | 212.3 | 22.623 | 313 | 0.8107
6.672 | 212.3 | 21.623 | 313 | 0.8034
6.672 | 212.3 | 20.623 | 313 | 0.7971
6.672 | 212.3 | 19.624 | 313 | 0.792
6.672 | 212.3 | 18.622 | 313 | 0.7882
6.672 | 212.3 | 17.622 | 313 | 0.7859
6.672 | 212.3 | 16.623 | 313 | 0.7851
6.672 | 212.3 | 15.623 | 313 | 0.7859
6.672 | 212.3 | 14.624 | 313 | 0.7882
6.672 | 212.3 | 13.624 | 313 | 0.7921
6.672 | 212.3 | 12.622 | 313 | 0.7976
6.672 | 212.3 | 11.623 | 313 | 0.8045
6.672 | 212.3 | 10.623 | 313 | 0.8128
6.672 | 212.3 | 9.622 | 313 | 0.8225
6.672 | 212.3 | 8.624 | 313 | 0.8335
6.672 | 212.3 | 7.623 | 313 | 0.8457
6.672 | 212.3 | 6.623 | 313 | 0.8591
6.672 | 212.3 | 5.623 | 313 | 0.8736
6.672 | 212.3 | 4.623 | 313 | 0.8891
6.672 | 212.3 | 3.623 | 313 | 0.9054
6.672 | 212.3 | 22.623 | 337.33 | 0.8616
6.672 | 212.3 | 21.623 | 337.33 | 0.8563
6.672 | 212.3 | 20.624 | 337.33 | 0.8518
6.672 | 212.3 | 19.623 | 337.33 | 0.8483
6.672 | 212.3 | 18.623 | 337.33 | 0.8457
6.672 | 212.3 | 17.622 | 337.33 | 0.8441
6.672 | 212.3 | 16.623 | 337.33 | 0.8435
6.672 | 212.3 | 15.623 | 337.33 | 0.8439
6.672 | 212.3 | 14.624 | 337.33 | 0.8454
6.672 | 212.3 | 13.623 | 337.33 | 0.8479
6.672 | 212.3 | 12.624 | 337.33 | 0.8513
6.672 | 212.3 | 11.623 | 337.33 | 0.8558
6.672 | 212.3 | 10.624 | 337.33 | 0.8612
6.672 | 212.3 | 9.624 | 337.33 | 0.8677
6.672 | 212.3 | 8.622 | 337.33 | 0.8751
6.672 | 212.3 | 7.623 | 337.33 | 0.8835
6.672 | 212.3 | 6.623 | 337.33 | 0.8927
6.672 | 212.3 | 5.623 | 337.33 | 0.9029
6.672 | 212.3 | 4.622 | 337.33 | 0.9139
6.672 | 212.3 | 3.623 | 337.33 | 0.9255
5.697 | 202.4 | 21.434 | 313 | 0.8275
5.697 | 202.4 | 20.436 | 313 | 0.8224
5.697 | 202.4 | 19.433 | 313 | 0.8184
5.697 | 202.4 | 18.433 | 313 | 0.8156
5.697 | 202.4 | 17.435 | 313 | 0.814
5.697 | 202.4 | 16.434 | 313 | 0.8137
5.697 | 202.4 | 15.433 | 313 | 0.8146
5.697 | 202.4 | 14.435 | 313 | 0.8168
5.697 | 202.4 | 13.435 | 313 | 0.8203
5.697 | 202.4 | 12.434 | 313 | 0.8249
5.697 | 202.4 | 11.433 | 313 | 0.8308
5.697 | 202.4 | 10.434 | 313 | 0.8378
5.697 | 202.4 | 9.435 | 313 | 0.846
5.697 | 202.4 | 8.434 | 313 | 0.8553
5.697 | 202.4 | 7.436 | 313 | 0.8657
5.697 | 202.4 | 6.435 | 313 | 0.8771
5.697 | 202.4 | 5.436 | 313 | 0.8894
5.697 | 202.4 | 4.433 | 313 | 0.9027
5.697 | 202.4 | 3.434 | 313 | 0.9167
5.697 | 202.4 | 2.433 | 313 | 0.9314
5.697 | 202.4 | 21.434 | 336.09 | 0.8755
5.697 | 202.4 | 20.433 | 336.09 | 0.8714
5.697 | 202.4 | 19.436 | 336.09 | 0.8683
5.697 | 202.4 | 18.434 | 336.09 | 0.866
5.697 | 202.4 | 17.435 | 336.09 | 0.8646
5.697 | 202.4 | 16.435 | 336.09 | 0.864
5.697 | 202.4 | 15.433 | 336.09 | 0.8642
5.697 | 202.4 | 14.435 | 336.09 | 0.8653
5.697 | 202.4 | 13.435 | 336.09 | 0.8673
5.697 | 202.4 | 12.434 | 336.09 | 0.8702
5.697 | 202.4 | 11.433 | 336.09 | 0.8739
5.697 | 202.4 | 10.435 | 336.09 | 0.8784
5.697 | 202.4 | 9.435 | 336.09 | 0.8839
5.697 | 202.4 | 8.434 | 336.09 | 0.8902
5.697 | 202.4 | 7.434 | 336.09 | 0.8973
5.697 | 202.4 | 6.436 | 336.09 | 0.9053
5.697 | 202.4 | 5.434 | 336.09 | 0.9141
5.697 | 202.4 | 4.435 | 336.09 | 0.9235
5.697 | 202.4 | 3.434 | 336.09 | 0.9337
5.697 | 202.4 | 2.433 | 336.09 | 0.9444
5.55 | 204 | 25.723 | 313 | 0.8888
5.55 | 204 | 24.222 | 313 | 0.8774
5.55 | 204 | 22.723 | 313 | 0.8688
5.55 | 204 | 21.223 | 313 | 0.8617
5.55 | 204 | 19.722 | 313 | 0.8566
5.55 | 204 | 18.223 | 313 | 0.8533
5.55 | 204 | 16.722 | 313 | 0.8521
5.55 | 204 | 15.222 | 313 | 0.8528
5.55 | 204 | 13.723 | 313 | 0.8557
5.55 | 204 | 12.224 | 313 | 0.8605
5.55 | 204 | 10.724 | 313 | 0.8673
5.55 | 204 | 9.222 | 313 | 0.8762
5.55 | 204 | 7.723 | 313 | 0.8871
5.55 | 204 | 6.224 | 313 | 0.8999
5.55 | 204 | 4.723 | 313 | 0.9144
5.55 | 204 | 3.223 | 313 | 0.9305
5.55 | 204 | 25.723 | 352.15 | 0.923
5.55 | 204 | 24.224 | 352.15 | 0.9107
5.55 | 204 | 22.723 | 352.15 | 0.9032
5.55 | 204 | 21.223 | 352.15 | 0.897
5.55 | 204 | 19.725 | 352.15 | 0.8923
5.55 | 204 | 18.223 | 352.15 | 0.889
5.55 | 204 | 16.722 | 352.15 | 0.8872
5.55 | 204 | 15.223 | 352.15 | 0.887
5.55 | 204 | 13.724 | 352.15 | 0.8884
5.55 | 204 | 12.223 | 352.15 | 0.8913
5.55 | 204 | 10.722 | 352.15 | 0.8959
5.55 | 204 | 9.222 | 352.15 | 0.9021
5.55 | 204 | 7.723 | 352.15 | 0.9099
5.55 | 204 | 6.222 | 352.15 | 0.9193
5.55 | 204 | 4.724 | 352.15 | 0.9302
5.55 | 204 | 3.223 | 352.15 | 0.9425
7.566 | 228.3 | 21.079 | 313 | 0.7636
7.566 | 228.3 | 20.081 | 313 | 0.7563
7.566 | 228.3 | 19.079 | 313 | 0.7504
7.566 | 228.3 | 18.078 | 313 | 0.7461
7.566 | 228.3 | 17.08 | 313 | 0.7437
7.566 | 228.3 | 16.08 | 313 | 0.7432
7.566 | 228.3 | 15.079 | 313 | 0.7448
7.566 | 228.3 | 14.08 | 313 | 0.7486
7.566 | 228.3 | 13.079 | 313 | 0.7546
7.566 | 228.3 | 12.08 | 313 | 0.7625
7.566 | 228.3 | 11.08 | 313 | 0.7724
7.566 | 228.3 | 10.079 | 313 | 0.7841
7.566 | 228.3 | 9.078 | 313 | 0.7974
7.566 | 228.3 | 8.08 | 313 | 0.8121
7.566 | 228.3 | 7.08 | 313 | 0.8283
7.566 | 228.3 | 6.08 | 313 | 0.8458
7.566 | 228.3 | 5.079 | 313 | 0.8643
7.566 | 228.3 | 4.08 | 313 | 0.884
7.566 | 228.3 | 3.079 | 313 | 0.9041
7.566 | 228.3 | 21.079 | 330.15 | 0.8059
7.566 | 228.3 | 20.078 | 330.15 | 0.8007
7.566 | 228.3 | 19.079 | 330.15 | 0.7967
7.566 | 228.3 | 18.08 | 330.15 | 0.7941
7.566 | 228.3 | 17.079 | 330.15 | 0.7929
7.566 | 228.3 | 16.081 | 330.15 | 0.7932
7.566 | 228.3 | 15.08 | 330.15 | 0.795
7.566 | 228.3 | 14.08 | 330.15 | 0.7983
7.566 | 228.3 | 13.079 | 330.15 | 0.8031
7.566 | 228.3 | 12.08 | 330.15 | 0.8093
7.566 | 228.3 | 11.079 | 330.15 | 0.8169
7.566 | 228.3 | 10.08 | 330.15 | 0.8257
7.566 | 228.3 | 9.079 | 330.15 | 0.8359
7.566 | 228.3 | 8.081 | 330.15 | 0.8472
7.566 | 228.3 | 7.08 | 330.15 | 0.8597
7.566 | 228.3 | 6.08 | 330.15 | 0.8733
7.566 | 228.3 | 5.079 | 330.15 | 0.8879
7.566 | 228.3 | 4.079 | 330.15 | 0.9034
7.566 | 228.3 | 3.08 | 330.15 | 0.9195
4.748 | 191.5 | 18.603 | 313 | 0.8748
4.748 | 191.5 | 17.601 | 313 | 0.8731
4.748 | 191.5 | 16.602 | 313 | 0.8722
4.748 | 191.5 | 15.602 | 313 | 0.8721
4.748 | 191.5 | 14.601 | 313 | 0.8727
4.748 | 191.5 | 13.601 | 313 | 0.8742
4.748 | 191.5 | 12.602 | 313 | 0.8764
4.748 | 191.5 | 11.602 | 313 | 0.8794
4.748 | 191.5 | 10.601 | 313 | 0.8833
4.748 | 191.5 | 9.601 | 313 | 0.8879
4.748 | 191.5 | 8.603 | 313 | 0.8933
4.748 | 191.5 | 7.603 | 313 | 0.8996
4.748 | 191.5 | 6.602 | 313 | 0.9066
4.748 | 191.5 | 5.602 | 313 | 0.9144
4.748 | 191.5 | 4.602 | 313 | 0.9228
4.748 | 191.5 | 3.6 | 313 | 0.9319
4.748 | 191.5 | 18.603 | 348.75 | 0.9025
4.748 | 191.5 | 17.601 | 348.75 | 0.9007
4.748 | 191.5 | 16.603 | 348.75 | 0.8994
4.748 | 191.5 | 15.602 | 348.75 | 0.8987
4.748 | 191.5 | 14.603 | 348.75 | 0.8988
4.748 | 191.5 | 13.601 | 348.75 | 0.8995
4.748 | 191.5 | 12.602 | 348.75 | 0.9008
4.748 | 191.5 | 11.602 | 348.75 | 0.9028
4.748 | 191.5 | 10.603 | 348.75 | 0.9054
4.748 | 191.5 | 9.603 | 348.75 | 0.9087
4.748 | 191.5 | 8.601 | 348.75 | 0.9128
4.748 | 191.5 | 7.603 | 348.75 | 0.9175
4.748 | 191.5 | 6.601 | 348.75 | 0.9228
4.748 | 191.5 | 5.602 | 348.75 | 0.9288
4.748 | 191.5 | 4.601 | 348.75 | 0.9355
4.748 | 191.5 | 3.602 | 348.75 | 0.9426
5.539 | 202.5 | 18.641 | 313 | 0.8126
5.539 | 202.5 | 17.643 | 313 | 0.8108
5.539 | 202.5 | 16.641 | 313 | 0.8103
5.539 | 202.5 | 15.642 | 313 | 0.8111
5.539 | 202.5 | 14.64 | 313 | 0.8132
5.539 | 202.5 | 13.641 | 313 | 0.816
5.539 | 202.5 | 12.642 | 313 | 0.8211
5.539 | 202.5 | 11.641 | 313 | 0.827
5.539 | 202.5 | 10.641 | 313 | 0.834
5.539 | 202.5 | 9.64 | 313 | 0.8421
5.539 | 202.5 | 8.641 | 313 | 0.8514
5.539 | 202.5 | 7.643 | 313 | 0.8618
5.539 | 202.5 | 6.641 | 313 | 0.8732
5.539 | 202.5 | 5.64 | 313 | 0.8856
5.539 | 202.5 | 4.642 | 313 | 0.8989
5.539 | 202.5 | 3.641 | 313 | 0.913
5.539 | 202.5 | 18.641 | 340.06 | 0.8706
5.539 | 202.5 | 17.64 | 340.06 | 0.8691
5.539 | 202.5 | 16.641 | 340.06 | 0.8683
5.539 | 202.5 | 15.642 | 340.06 | 0.8684
5.539 | 202.5 | 14.641 | 340.06 | 0.8693
5.539 | 202.5 | 13.643 | 340.06 | 0.871
5.539 | 202.5 | 12.641 | 340.06 | 0.8736
5.539 | 202.5 | 11.641 | 340.06 | 0.8769
5.539 | 202.5 | 10.642 | 340.06 | 0.8811
5.539 | 202.5 | 9.642 | 340.06 | 0.8862
5.539 | 202.5 | 8.641 | 340.06 | 0.892
5.539 | 202.5 | 7.64 | 340.06 | 0.8987
5.539 | 202.5 | 6.641 | 340.06 | 0.9062
5.539 | 202.5 | 5.641 | 340.06 | 0.9145
5.539 | 202.5 | 4.642 | 340.06 | 0.9234
5.539 | 202.5 | 3.642 | 340.06 | 0.933
5.742 | 204.1 | 18.581 | 313 | 0.8058
5.742 | 204.1 | 17.581 | 313 | 0.804
5.742 | 204.1 | 16.582 | 313 | 0.8035
5.742 | 204.1 | 15.58 | 313 | 0.8044
5.742 | 204.1 | 14.582 | 313 | 0.8066
5.742 | 204.1 | 13.58 | 313 | 0.8102
5.742 | 204.1 | 12.582 | 313 | 0.8151
5.742 | 204.1 | 11.581 | 313 | 0.8213
5.742 | 204.1 | 10.582 | 313 | 0.8287
5.742 | 204.1 | 9.58 | 313 | 0.8374
5.742 | 204.1 | 8.581 | 313 | 0.8471
5.742 | 204.1 | 7.581 | 313 | 0.8581
5.742 | 204.1 | 6.582 | 313 | 0.8701
5.742 | 204.1 | 5.581 | 313 | 0.8831
5.742 | 204.1 | 4.58 | 313 | 0.8971
5.742 | 204.1 | 3.581 | 313 | 0.9118
5.742 | 204.1 | 18.581 | 338.54 | 0.8623
5.742 | 204.1 | 17.582 | 338.54 | 0.8608
5.742 | 204.1 | 16.58 | 338.54 | 0.8602
5.742 | 204.1 | 15.581 | 338.54 | 0.8604
5.742 | 204.1 | 14.581 | 338.54 | 0.8616
5.742 | 204.1 | 13.582 | 338.54 | 0.8636
5.742 | 204.1 | 12.58 | 338.54 | 0.8665
5.742 | 204.1 | 11.581 | 338.54 | 0.8703
5.742 | 204.1 | 10.582 | 338.54 | 0.8749
5.742 | 204.1 | 9.582 | 338.54 | 0.8805
5.742 | 204.1 | 8.581 | 338.54 | 0.8869
5.742 | 204.1 | 7.58 | 338.54 | 0.8942
5.742 | 204.1 | 6.582 | 338.54 | 0.9023
5.742 | 204.1 | 5.581 | 338.54 | 0.9112
5.742 | 204.1 | 4.582 | 338.54 | 0.9208
5.742 | 204.1 | 3.58 | 338.54 | 0.9312
3.473 | 190.45 | 8 | 284.5 | 0.8045
3.473 | 190.45 | 9 | 284.5 | 0.7915
3.473 | 190.45 | 10 | 284.5 | 0.7804
3.473 | 190.45 | 11 | 284.5 | 0.7673
3.473 | 190.45 | 12 | 284.5 | 0.7566
3.473 | 190.45 | 13 | 284.5 | 0.7487
3.473 | 190.45 | 14 | 284.5 | 0.7432
3.473 | 190.45 | 15 | 284.5 | 0.7396
3.473 | 190.45 | 16 | 284.5 | 0.7386
3.473 | 190.45 | 17 | 284.5 | 0.7419
3.473 | 190.45 | 18 | 284.5 | 0.7464
3.473 | 190.45 | 19 | 284.5 | 0.7519
3.473 | 190.45 | 20 | 284.5 | 0.7589
3.473 | 190.45 | 21 | 284.5 | 0.7686
3.473 | 190.45 | 22 | 284.5 | 0.7779
3.473 | 190.45 | 23 | 284.5 | 0.789
3.473 | 190.45 | 24 | 284.5 | 0.8025
3.473 | 190.45 | 25 | 284.5 | 0.8136
3.473 | 190.45 | 26 | 284.5 | 0.8264
3.473 | 190.45 | 27 | 284.5 | 0.8402
3.473 | 190.45 | 28.11 | 284.5 | 0.856
3.473 | 190.45 | 8 | 306 | 0.8614
3.473 | 190.45 | 9 | 306 | 0.8512
3.473 | 190.45 | 10 | 306 | 0.8431
3.473 | 190.45 | 11 | 306 | 0.8344
3.473 | 190.45 | 12 | 306 | 0.8283
3.473 | 190.45 | 13 | 306 | 0.8215
3.473 | 190.45 | 14 | 306 | 0.8163
3.473 | 190.45 | 15 | 306 | 0.812
3.473 | 190.45 | 16 | 306 | 0.8101
3.473 | 190.45 | 17 | 306 | 0.8095
3.473 | 190.45 | 18 | 306 | 0.8112
3.473 | 190.45 | 19 | 306 | 0.8145
3.473 | 190.45 | 20 | 306 | 0.8195
3.473 | 190.45 | 21 | 306 | 0.825
3.473 | 190.45 | 22 | 306 | 0.831
3.473 | 190.45 | 23 | 306 | 0.8377
3.473 | 190.45 | 24 | 306 | 0.8465
3.473 | 190.45 | 25 | 306 | 0.8548
3.473 | 190.45 | 26 | 306 | 0.8644
3.473 | 190.45 | 27 | 306 | 0.8749
3.473 | 190.45 | 28.11 | 306 | 0.8875
3.473 | 190.45 | 8 | 328 | 0.8987
3.473 | 190.45 | 9 | 328 | 0.8903
3.473 | 190.45 | 10 | 328 | 0.8842
3.473 | 190.45 | 11 | 328 | 0.8776
3.473 | 190.45 | 12 | 328 | 0.8731
3.473 | 190.45 | 13 | 328 | 0.8695
3.473 | 190.45 | 14 | 328 | 0.8654
3.473 | 190.45 | 15 | 328 | 0.8635
3.473 | 190.45 | 16 | 328 | 0.8626
3.473 | 190.45 | 17 | 328 | 0.8627
3.473 | 190.45 | 18 | 328 | 0.8626
3.473 | 190.45 | 19 | 328 | 0.8643
3.473 | 190.45 | 20 | 328 | 0.8691
3.473 | 190.45 | 21 | 328 | 0.872
3.473 | 190.45 | 22 | 328 | 0.8779
3.473 | 190.45 | 23 | 328 | 0.8835
3.473 | 190.45 | 24 | 328 | 0.8899
3.473 | 190.45 | 25 | 328 | 0.8955
3.473 | 190.45 | 26 | 328 | 0.9027
3.473 | 190.45 | 27 | 328 | 0.9119
3.473 | 190.45 | 28.11 | 328 | 0.9223
3.473 | 190.45 | 8 | 350 | 0.9359
3.473 | 190.45 | 9 | 350 | 0.9309
3.473 | 190.45 | 10 | 350 | 0.927
3.473 | 190.45 | 11 | 350 | 0.9238
3.473 | 190.45 | 12 | 350 | 0.9214
3.473 | 190.45 | 13 | 350 | 0.919
3.473 | 190.45 | 14 | 350 | 0.9175
3.473 | 190.45 | 15 | 350 | 0.915
3.473 | 190.45 | 16 | 350 | 0.9136
3.473 | 190.45 | 17 | 350 | 0.9131
3.473 | 190.45 | 18 | 350 | 0.913
3.473 | 190.45 | 19 | 350 | 0.9134
3.473 | 190.45 | 20 | 350 | 0.9162
3.473 | 190.45 | 21 | 350 | 0.9192
3.473 | 190.45 | 22 | 350 | 0.9222
3.473 | 190.45 | 23 | 350 | 0.927
3.473 | 190.45 | 24 | 350 | 0.9321
3.473 | 190.45 | 25 | 350 | 0.9371
3.473 | 190.45 | 26 | 350 | 0.9424
3.473 | 190.45 | 27 | 350 | 0.95
3.473 | 190.45 | 28.11 | 350 | 0.9592
3.473 | 190.45 | 8 | 371.1 | 0.9629
3.473 | 190.45 | 9 | 371.1 | 0.9599
3.473 | 190.45 | 10 | 371.1 | 0.9571
3.473 | 190.45 | 11 | 371.1 | 0.9558
3.473 | 190.45 | 12 | 371.1 | 0.9535
3.473 | 190.45 | 13 | 371.1 | 0.9519
3.473 | 190.45 | 14 | 371.1 | 0.9498
3.473 | 190.45 | 15 | 371.1 | 0.9478
3.473 | 190.45 | 16 | 371.1 | 0.947
3.473 | 190.45 | 17 | 371.1 | 0.9478
3.473 | 190.45 | 18 | 371.1 | 0.9484
3.473 | 190.45 | 19 | 371.1 | 0.9501
3.473 | 190.45 | 20 | 371.1 | 0.9517
3.473 | 190.45 | 21 | 371.1 | 0.9548
3.473 | 190.45 | 22 | 371.1 | 0.9566
3.473 | 190.45 | 23 | 371.1 | 0.9604
3.473 | 190.45 | 24 | 371.1 | 0.9628
3.473 | 190.45 | 25 | 371.1 | 0.9672
3.473 | 190.45 | 26 | 371.1 | 0.9716
3.473 | 190.45 | 27 | 371.1 | 0.9769
3.473 | 190.45 | 28.11 | 371.1 | 0.9846
5.027 | 197.831 | 8 | 292 | 0.866
5.027 | 197.831 | 9 | 292 | 0.8543
5.027 | 197.831 | 10 | 292 | 0.8442
5.027 | 197.831 | 11 | 292 | 0.8339
5.027 | 197.831 | 12 | 292 | 0.8253
5.027 | 197.831 | 13 | 292 | 0.8153
5.027 | 197.831 | 14 | 292 | 0.808
5.027 | 197.831 | 15 | 292 | 0.8045
5.027 | 197.831 | 16 | 292 | 0.8024
5.027 | 197.831 | 17 | 292 | 0.8016
5.027 | 197.831 | 18 | 292 | 0.8018
5.027 | 197.831 | 19 | 292 | 0.804
5.027 | 197.831 | 20 | 292 | 0.8096
5.027 | 197.831 | 21 | 292 | 0.8137
5.027 | 197.831 | 22 | 292 | 0.8212
5.027 | 197.831 | 23 | 292 | 0.8288
5.027 | 197.831 | 24 | 292 | 0.8367
5.027 | 197.831 | 25 | 292 | 0.8459
5.027 | 197.831 | 26 | 292 | 0.8569
5.027 | 197.831 | 27 | 292 | 0.8672
5.027 | 197.831 | 28 | 292 | 0.8777
5.027 | 197.831 | 28.84 | 292 | 0.8871
5.027 | 197.831 | 8 | 312 | 0.9106
5.027 | 197.831 | 9 | 312 | 0.9018
5.027 | 197.831 | 10 | 312 | 0.8942
5.027 | 197.831 | 11 | 312 | 0.8845
5.027 | 197.831 | 12 | 312 | 0.8777
5.027 | 197.831 | 13 | 312 | 0.8729
5.027 | 197.831 | 14 | 312 | 0.868
5.027 | 197.831 | 15 | 312 | 0.8655
5.027 | 197.831 | 16 | 312 | 0.8638
5.027 | 197.831 | 17 | 312 | 0.8629
5.027 | 197.831 | 18 | 312 | 0.8623
5.027 | 197.831 | 19 | 312 | 0.8638
5.027 | 197.831 | 20 | 312 | 0.8659
5.027 | 197.831 | 21 | 312 | 0.87
5.027 | 197.831 | 22 | 312 | 0.8738
5.027 | 197.831 | 23 | 312 | 0.8794
5.027 | 197.831 | 24 | 312 | 0.8851
5.027 | 197.831 | 25 | 312 | 0.8908
5.027 | 197.831 | 26 | 312 | 0.8998
5.027 | 197.831 | 27 | 312 | 0.9072
5.027 | 197.831 | 28 | 312 | 0.9164
5.027 | 197.831 | 28.84 | 312 | 0.9252
5.027 | 197.831 | 8 | 330 | 0.9473
5.027 | 197.831 | 9 | 330 | 0.9406
5.027 | 197.831 | 10 | 330 | 0.9344
5.027 | 197.831 | 11 | 330 | 0.9267
5.027 | 197.831 | 12 | 330 | 0.9228
5.027 | 197.831 | 13 | 330 | 0.9182
5.027 | 197.831 | 14 | 330 | 0.9137
5.027 | 197.831 | 15 | 330 | 0.9102
5.027 | 197.831 | 16 | 330 | 0.9083
5.027 | 197.831 | 17 | 330 | 0.907
5.027 | 197.831 | 18 | 330 | 0.9057
5.027 | 197.831 | 19 | 330 | 0.9074
5.027 | 197.831 | 20 | 330 | 0.9073
5.027 | 197.831 | 21 | 330 | 0.9086
5.027 | 197.831 | 22 | 330 | 0.9117
5.027 | 197.831 | 23 | 330 | 0.9163
5.027 | 197.831 | 24 | 330 | 0.9205
5.027 | 197.831 | 25 | 330 | 0.9265
5.027 | 197.831 | 26 | 330 | 0.9329
5.027 | 197.831 | 27 | 330 | 0.9389
5.027 | 197.831 | 28 | 330 | 0.9449
5.027 | 197.831 | 28.84 | 330 | 0.9502
5.027 | 197.831 | 8 | 351 | 0.9705
5.027 | 197.831 | 9 | 351 | 0.9671
5.027 | 197.831 | 10 | 351 | 0.9638
5.027 | 197.831 | 11 | 351 | 0.9615
5.027 | 197.831 | 12 | 351 | 0.9568
5.027 | 197.831 | 13 | 351 | 0.9543
5.027 | 197.831 | 14 | 351 | 0.9507
5.027 | 197.831 | 15 | 351 | 0.9485
5.027 | 197.831 | 16 | 351 | 0.9473
5.027 | 197.831 | 17 | 351 | 0.9477
5.027 | 197.831 | 18 | 351 | 0.9482
5.027 | 197.831 | 19 | 351 | 0.9474
5.027 | 197.831 | 20 | 351 | 0.9499
5.027 | 197.831 | 21 | 351 | 0.9499
5.027 | 197.831 | 22 | 351 | 0.9527
5.027 | 197.831 | 23 | 351 | 0.9543
5.027 | 197.831 | 24 | 351 | 0.9583
5.027 | 197.831 | 25 | 351 | 0.9633
5.027 | 197.831 | 26 | 351 | 0.967
5.027 | 197.831 | 27 | 351 | 0.9725
5.027 | 197.831 | 28 | 351 | 0.9771
5.027 | 197.831 | 28.84 | 351 | 0.9822
5.027 | 197.831 | 8 | 370.3 | 0.9871
5.027 | 197.831 | 9 | 370.3 | 0.9857
5.027 | 197.831 | 10 | 370.3 | 0.984
5.027 | 197.831 | 11 | 370.3 | 0.9827
5.027 | 197.831 | 12 | 370.3 | 0.9815
5.027 | 197.831 | 13 | 370.3 | 0.9799
5.027 | 197.831 | 14 | 370.3 | 0.9799
5.027 | 197.831 | 15 | 370.3 | 0.9782
5.027 | 197.831 | 16 | 370.3 | 0.9779
5.027 | 197.831 | 17 | 370.3 | 0.9776
5.027 | 197.831 | 18 | 370.3 | 0.9776
5.027 | 197.831 | 19 | 370.3 | 0.9787
5.027 | 197.831 | 20 | 370.3 | 0.9791
5.027 | 197.831 | 21 | 370.3 | 0.9813
5.027 | 197.831 | 22 | 370.3 | 0.9826
5.027 | 197.831 | 23 | 370.3 | 0.9838
5.027 | 197.831 | 24 | 370.3 | 0.987
5.027 | 197.831 | 25 | 370.3 | 0.9903
5.027 | 197.831 | 26 | 370.3 | 0.9952
5.027 | 197.831 | 27 | 370.3 | 0.9989
5.027 | 197.831 | 28 | 370.3 | 1.0047
5.027 | 197.831 | 28.84 | 370.3 | 1.0091
4.727 | 197.529 | 8 | 285 | 0.7986
4.727 | 197.529 | 9 | 285 | 0.786
4.727 | 197.529 | 10 | 285 | 0.7709
4.727 | 197.529 | 11 | 285 | 0.757
4.727 | 197.529 | 12 | 285 | 0.747
4.727 | 197.529 | 13 | 285 | 0.739
4.727 | 197.529 | 14 | 285 | 0.7309
4.727 | 197.529 | 15 | 285 | 0.728
4.727 | 197.529 | 16 | 285 | 0.727
4.727 | 197.529 | 17 | 285 | 0.729
4.727 | 197.529 | 18 | 285 | 0.734
4.727 | 197.529 | 19 | 285 | 0.7416
4.727 | 197.529 | 20 | 285 | 0.7505
4.727 | 197.529 | 21 | 285 | 0.7592
4.727 | 197.529 | 22 | 285 | 0.7693
4.727 | 197.529 | 23 | 285 | 0.7799
4.727 | 197.529 | 24 | 285 | 0.7913
4.727 | 197.529 | 25 | 285 | 0.802
4.727 | 197.529 | 26 | 285 | 0.8162
4.727 | 197.529 | 27 | 285 | 0.8284
4.727 | 197.529 | 28 | 285 | 0.8419
4.727 | 197.529 | 29 | 285 | 0.8559
4.727 | 197.529 | 30.35 | 285 | 0.876
4.727 | 197.529 | 8 | 309 | 0.8551
4.727 | 197.529 | 9 | 309 | 0.846
4.727 | 197.529 | 10 | 309 | 0.8377
4.727 | 197.529 | 11 | 309 | 0.8309
4.727 | 197.529 | 12 | 309 | 0.8262
4.727 | 197.529 | 13 | 309 | 0.8204
4.727 | 197.529 | 14 | 309 | 0.8155
4.727 | 197.529 | 15 | 309 | 0.8131
4.727 | 197.529 | 16 | 309 | 0.8115
4.727 | 197.529 | 17 | 309 | 0.8112
4.727 | 197.529 | 18 | 309 | 0.8124
4.727 | 197.529 | 19 | 309 | 0.8149
4.727 | 197.529 | 20 | 309 | 0.818
4.727 | 197.529 | 21 | 309 | 0.8241
4.727 | 197.529 | 22 | 309 | 0.8294
4.727 | 197.529 | 23 | 309 | 0.8356
4.727 | 197.529 | 24 | 309 | 0.8432
4.727 | 197.529 | 25 | 309 | 0.8516
4.727 | 197.529 | 26 | 309 | 0.8617
4.727 | 197.529 | 27 | 309 | 0.8712
4.727 | 197.529 | 28 | 309 | 0.8823
4.727 | 197.529 | 29 | 309 | 0.8932
4.727 | 197.529 | 30.35 | 309 | 0.9095
4.727 | 197.529 | 8 | 331 | 0.8978
4.727 | 197.529 | 9 | 331 | 0.8917
4.727 | 197.529 | 10 | 331 | 0.8873
4.727 | 197.529 | 11 | 331 | 0.8812
4.727 | 197.529 | 12 | 331 | 0.8769
4.727 | 197.529 | 13 | 331 | 0.8738
4.727 | 197.529 | 14 | 331 | 0.87
4.727 | 197.529 | 15 | 331 | 0.868
4.727 | 197.529 | 16 | 331 | 0.8663
4.727 | 197.529 | 17 | 331 | 0.8649
4.727 | 197.529 | 18 | 331 | 0.865
4.727 | 197.529 | 19 | 331 | 0.8656
4.727 | 197.529 | 20 | 331 | 0.8684
4.727 | 197.529 | 21 | 331 | 0.8709
4.727 | 197.529 | 22 | 331 | 0.8742
4.727 | 197.529 | 23 | 331 | 0.8779
4.727 | 197.529 | 24 | 331 | 0.8845
4.727 | 197.529 | 25 | 331 | 0.8902
4.727 | 197.529 | 26 | 331 | 0.8975
4.727 | 197.529 | 27 | 331 | 0.906
4.727 | 197.529 | 28 | 331 | 0.9131
4.727 | 197.529 | 29 | 331 | 0.9217
4.727 | 197.529 | 30.35 | 331 | 0.9353
4.727 | 197.529 | 8 | 353 | 0.9345
4.727 | 197.529 | 9 | 353 | 0.9288
4.727 | 197.529 | 10 | 353 | 0.9235
4.727 | 197.529 | 11 | 353 | 0.919
4.727 | 197.529 | 12 | 353 | 0.915
4.727 | 197.529 | 13 | 353 | 0.9121
4.727 | 197.529 | 14 | 353 | 0.9106
4.727 | 197.529 | 15 | 353 | 0.9089
4.727 | 197.529 | 16 | 353 | 0.908
4.727 | 197.529 | 17 | 353 | 0.9084
4.727 | 197.529 | 18 | 353 | 0.9086
4.727 | 197.529 | 19 | 353 | 0.9092
4.727 | 197.529 | 20 | 353 | 0.9112
4.727 | 197.529 | 21 | 353 | 0.9126
4.727 | 197.529 | 22 | 353 | 0.9158
4.727 | 197.529 | 23 | 353 | 0.9181
4.727 | 197.529 | 24 | 353 | 0.9232
4.727 | 197.529 | 25 | 353 | 0.9284
4.727 | 197.529 | 26 | 353 | 0.9342
4.727 | 197.529 | 27 | 353 | 0.9402
4.727 | 197.529 | 28 | 353 | 0.9467
4.727 | 197.529 | 29 | 353 | 0.9534
4.727 | 197.529 | 30.35 | 353 | 0.9647
4.727 | 197.529 | 8 | 373.3 | 0.9587
4.727 | 197.529 | 9 | 373.3 | 0.9536
4.727 | 197.529 | 10 | 373.3 | 0.9496
4.727 | 197.529 | 11 | 373.3 | 0.9463
4.727 | 197.529 | 12 | 373.3 | 0.9442
4.727 | 197.529 | 13 | 373.3 | 0.9421
4.727 | 197.529 | 14 | 373.3 | 0.9404
4.727 | 197.529 | 15 | 373.3 | 0.9384
4.727 | 197.529 | 16 | 373.3 | 0.9389
4.727 | 197.529 | 17 | 373.3 | 0.9394
4.727 | 197.529 | 18 | 373.3 | 0.9395
4.727 | 197.529 | 19 | 373.3 | 0.9398
4.727 | 197.529 | 20 | 373.3 | 0.9422
4.727 | 197.529 | 21 | 373.3 | 0.9437
4.727 | 197.529 | 22 | 373.3 | 0.9466
4.727 | 197.529 | 23 | 373.3 | 0.949
4.727 | 197.529 | 24 | 373.3 | 0.9525
4.727 | 197.529 | 25 | 373.3 | 0.9572
4.727 | 197.529 | 26 | 373.3 | 0.9618
4.727 | 197.529 | 27 | 373.3 | 0.9663
4.727 | 197.529 | 28 | 373.3 | 0.9717
4.727 | 197.529 | 29 | 373.3 | 0.9792
4.727 | 197.529 | 30.35 | 373.3 | 0.989
5.558 | 200.776 | 8 | 304 | 0.8767
5.558 | 200.776 | 9 | 304 | 0.8668
5.558 | 200.776 | 10 | 304 | 0.8569
5.558 | 200.776 | 11 | 304 | 0.8481
5.558 | 200.776 | 12 | 304 | 0.8412
5.558 | 200.776 | 13 | 304 | 0.8331
5.558 | 200.776 | 14 | 304 | 0.8281
5.558 | 200.776 | 15 | 304 | 0.8245
5.558 | 200.776 | 16 | 304 | 0.8223
5.558 | 200.776 | 17 | 304 | 0.8208
5.558 | 200.776 | 18 | 304 | 0.8216
5.558 | 200.776 | 19 | 304 | 0.824
5.558 | 200.776 | 20 | 304 | 0.8272
5.558 | 200.776 | 21 | 304 | 0.8335
5.558 | 200.776 | 22 | 304 | 0.8406
5.558 | 200.776 | 23 | 304 | 0.8483
5.558 | 200.776 | 24 | 304 | 0.8555
5.558 | 200.776 | 25 | 304 | 0.8642
5.558 | 200.776 | 26 | 304 | 0.8745
5.558 | 200.776 | 27 | 304 | 0.8849
5.558 | 200.776 | 28 | 304 | 0.8954
5.558 | 200.776 | 29.01 | 304 | 0.9068
5.558 | 200.776 | 8 | 321 | 0.9097
5.558 | 200.776 | 9 | 321 | 0.9015
5.558 | 200.776 | 10 | 321 | 0.8954
5.558 | 200.776 | 11 | 321 | 0.8881
5.558 | 200.776 | 12 | 321 | 0.8821
5.558 | 200.776 | 13 | 321 | 0.8777
5.558 | 200.776 | 14 | 321 | 0.8709
5.558 | 200.776 | 15 | 321 | 0.8691
5.558 | 200.776 | 16 | 321 | 0.8665
5.558 | 200.776 | 17 | 321 | 0.8638
5.558 | 200.776 | 18 | 321 | 0.8617
5.558 | 200.776 | 19 | 321 | 0.8629
5.558 | 200.776 | 20 | 321 | 0.865
5.558 | 200.776 | 21 | 321 | 0.8693
5.558 | 200.776 | 22 | 321 | 0.8735
5.558 | 200.776 | 23 | 321 | 0.8783
5.558 | 200.776 | 24 | 321 | 0.8837
5.558 | 200.776 | 25 | 321 | 0.8912
5.558 | 200.776 | 26 | 321 | 0.8995
5.558 | 200.776 | 27 | 321 | 0.9092
5.558 | 200.776 | 28 | 321 | 0.9184
5.558 | 200.776 | 29.01 | 321 | 0.9283
5.558 | 200.776 | 8 | 338 | 0.9377
5.558 | 200.776 | 9 | 338 | 0.9301
5.558 | 200.776 | 10 | 338 | 0.9249
5.558 | 200.776 | 11 | 338 | 0.9185
5.558 | 200.776 | 12 | 338 | 0.9129
5.558 | 200.776 | 13 | 338 | 0.9082
5.558 | 200.776 | 14 | 338 | 0.9039
5.558 | 200.776 | 15 | 338 | 0.9011
5.558 | 200.776 | 16 | 338 | 0.8993
5.558 | 200.776 | 17 | 338 | 0.8977
5.558 | 200.776 | 18 | 338 | 0.8981
5.558 | 200.776 | 19 | 338 | 0.9012
5.558 | 200.776 | 20 | 338 | 0.9034
5.558 | 200.776 | 21 | 338 | 0.9046
5.558 | 200.776 | 22 | 338 | 0.9072
5.558 | 200.776 | 23 | 338 | 0.911
5.558 | 200.776 | 24 | 338 | 0.9168
5.558 | 200.776 | 25 | 338 | 0.9229
5.558 | 200.776 | 26 | 338 | 0.9293
5.558 | 200.776 | 27 | 338 | 0.9365
5.558 | 200.776 | 28 | 338 | 0.9432
5.558 | 200.776 | 29.01 | 338 | 0.9522
5.558 | 200.776 | 8 | 353.5 | 0.9505
5.558 | 200.776 | 9 | 353.5 | 0.9451
5.558 | 200.776 | 10 | 353.5 | 0.9408
5.558 | 200.776 | 11 | 353.5 | 0.9357
5.558 | 200.776 | 12 | 353.5 | 0.9314
5.558 | 200.776 | 13 | 353.5 | 0.9276
5.558 | 200.776 | 14 | 353.5 | 0.9253
5.558 | 200.776 | 15 | 353.5 | 0.9221
5.558 | 200.776 | 16 | 353.5 | 0.9201
5.558 | 200.776 | 17 | 353.5 | 0.9203
5.558 | 200.776 | 18 | 353.5 | 0.9202
5.558 | 200.776 | 19 | 353.5 | 0.9212
5.558 | 200.776 | 20 | 353.5 | 0.9231
5.558 | 200.776 | 21 | 353.5 | 0.9264
5.558 | 200.776 | 22 | 353.5 | 0.9298
5.558 | 200.776 | 23 | 353.5 | 0.9326
5.558 | 200.776 | 24 | 353.5 | 0.9356
5.558 | 200.776 | 25 | 353.5 | 0.9414
5.558 | 200.776 | 26 | 353.5 | 0.9465
5.558 | 200.776 | 27 | 353.5 | 0.9536
5.558 | 200.776 | 28 | 353.5 | 0.9594
5.558 | 200.776 | 29.01 | 353.5 | 0.9678
5.558 | 200.776 | 8 | 369.5 | 0.9688
5.558 | 200.776 | 9 | 369.5 | 0.9639
5.558 | 200.776 | 10 | 369.5 | 0.9599
5.558 | 200.776 | 11 | 369.5 | 0.9568
5.558 | 200.776 | 12 | 369.5 | 0.9534
5.558 | 200.776 | 13 | 369.5 | 0.9504
5.558 | 200.776 | 14 | 369.5 | 0.9484
5.558 | 200.776 | 15 | 369.5 | 0.9469
5.558 | 200.776 | 16 | 369.5 | 0.9446
5.558 | 200.776 | 17 | 369.5 | 0.9444
5.558 | 200.776 | 18 | 369.5 | 0.9442
5.558 | 200.776 | 19 | 369.5 | 0.9473
5.558 | 200.776 | 20 | 369.5 | 0.9489
5.558 | 200.776 | 21 | 369.5 | 0.952
5.558 | 200.776 | 22 | 369.5 | 0.955
5.558 | 200.776 | 23 | 369.5 | 0.958
5.558 | 200.776 | 24 | 369.5 | 0.962
5.558 | 200.776 | 25 | 369.5 | 0.9662
5.558 | 200.776 | 26 | 369.5 | 0.9713
5.558 | 200.776 | 27 | 369.5 | 0.9766
5.558 | 200.776 | 28 | 369.5 | 0.9819
5.558 | 200.776 | 29.01 | 369.5 | 0.9887
5.6 | 201.531 | 8 | 294.5 | 0.8627
5.6 | 201.531 | 9 | 294.5 | 0.8512
5.6 | 201.531 | 10 | 294.5 | 0.8413
5.6 | 201.531 | 11 | 294.5 | 0.8302
5.6 | 201.531 | 12 | 294.5 | 0.82
5.6 | 201.531 | 13 | 294.5 | 0.8113
5.6 | 201.531 | 14 | 294.5 | 0.8032
5.6 | 201.531 | 15 | 294.5 | 0.7979
5.6 | 201.531 | 16 | 294.5 | 0.7961
5.6 | 201.531 | 17 | 294.5 | 0.7969
5.6 | 201.531 | 18 | 294.5 | 0.7967
5.6 | 201.531 | 19 | 294.5 | 0.8006
5.6 | 201.531 | 20 | 294.5 | 0.8034
5.6 | 201.531 | 21 | 294.5 | 0.8094
5.6 | 201.531 | 22 | 294.5 | 0.8176
5.6 | 201.531 | 23 | 294.5 | 0.8246
5.6 | 201.531 | 24 | 294.5 | 0.8339
5.6 | 201.531 | 25 | 294.5 | 0.8437
5.6 | 201.531 | 26 | 294.5 | 0.8553
5.6 | 201.531 | 27.59 | 294.5 | 0.8781
5.6 | 201.531 | 8 | 316 | 0.9
5.6 | 201.531 | 9 | 316 | 0.8928
5.6 | 201.531 | 10 | 316 | 0.8851
5.6 | 201.531 | 11 | 316 | 0.8782
5.6 | 201.531 | 12 | 316 | 0.8697
5.6 | 201.531 | 13 | 316 | 0.8637
5.6 | 201.531 | 14 | 316 | 0.8585
5.6 | 201.531 | 15 | 316 | 0.8539
5.6 | 201.531 | 16 | 316 | 0.8518
5.6 | 201.531 | 17 | 316 | 0.8495
5.6 | 201.531 | 18 | 316 | 0.8473
5.6 | 201.531 | 19 | 316 | 0.8508
5.6 | 201.531 | 20 | 316 | 0.8533
5.6 | 201.531 | 21 | 316 | 0.8571
5.6 | 201.531 | 22 | 316 | 0.8626
5.6 | 201.531 | 23 | 316 | 0.8685
5.6 | 201.531 | 24 | 316 | 0.8738
5.6 | 201.531 | 25 | 316 | 0.8826
5.6 | 201.531 | 26 | 316 | 0.891
5.6 | 201.531 | 27.59 | 316 | 0.9075
5.6 | 201.531 | 8 | 334 | 0.9408
5.6 | 201.531 | 9 | 334 | 0.9329
5.6 | 201.531 | 10 | 334 | 0.9245
5.6 | 201.531 | 11 | 334 | 0.9173
5.6 | 201.531 | 12 | 334 | 0.9113
5.6 | 201.531 | 13 | 334 | 0.9046
5.6 | 201.531 | 14 | 334 | 0.8994
5.6 | 201.531 | 15 | 334 | 0.8989
5.6 | 201.531 | 16 | 334 | 0.8977
5.6 | 201.531 | 17 | 334 | 0.8964
5.6 | 201.531 | 18 | 334 | 0.8953
5.6 | 201.531 | 19 | 334 | 0.8959
5.6 | 201.531 | 20 | 334 | 0.8999
5.6 | 201.531 | 21 | 334 | 0.902
5.6 | 201.531 | 22 | 334 | 0.9066
5.6 | 201.531 | 23 | 334 | 0.9116
5.6 | 201.531 | 24 | 334 | 0.9168
5.6 | 201.531 | 25 | 334 | 0.9227
5.6 | 201.531 | 26 | 334 | 0.9304
5.6 | 201.531 | 27.59 | 334 | 0.9445
5.6 | 201.531 | 8 | 353 | 0.9571
5.6 | 201.531 | 9 | 353 | 0.9523
5.6 | 201.531 | 10 | 353 | 0.9489
5.6 | 201.531 | 11 | 353 | 0.9452
5.6 | 201.531 | 12 | 353 | 0.9411
5.6 | 201.531 | 13 | 353 | 0.9374
5.6 | 201.531 | 14 | 353 | 0.9333
5.6 | 201.531 | 15 | 353 | 0.931
5.6 | 201.531 | 16 | 353 | 0.9291
5.6 | 201.531 | 17 | 353 | 0.9268
5.6 | 201.531 | 18 | 353 | 0.9277
5.6 | 201.531 | 19 | 353 | 0.9277
5.6 | 201.531 | 20 | 353 | 0.9302
5.6 | 201.531 | 21 | 353 | 0.9336
5.6 | 201.531 | 22 | 353 | 0.9381
5.6 | 201.531 | 23 | 353 | 0.9423
5.6 | 201.531 | 24 | 353 | 0.946
5.6 | 201.531 | 25 | 353 | 0.9509
5.6 | 201.531 | 26 | 353 | 0.9574
5.6 | 201.531 | 27.59 | 353 | 0.9711
5.6 | 201.531 | 8 | 371.1 | 0.9751
5.6 | 201.531 | 9 | 371.1 | 0.9709
5.6 | 201.531 | 10 | 371.1 | 0.9671
5.6 | 201.531 | 11 | 371.1 | 0.9637
5.6 | 201.531 | 12 | 371.1 | 0.9603
5.6 | 201.531 | 13 | 371.1 | 0.9575
5.6 | 201.531 | 14 | 371.1 | 0.9551
5.6 | 201.531 | 15 | 371.1 | 0.9525
5.6 | 201.531 | 16 | 371.1 | 0.9506
5.6 | 201.531 | 17 | 371.1 | 0.9509
5.6 | 201.531 | 18 | 371.1 | 0.9518
5.6 | 201.531 | 19 | 371.1 | 0.952
5.6 | 201.531 | 20 | 371.1 | 0.9548
5.6 | 201.531 | 21 | 371.1 | 0.9588
5.6 | 201.531 | 22 | 371.1 | 0.9635
5.6 | 201.531 | 23 | 371.1 | 0.9673
5.6 | 201.531 | 24 | 371.1 | 0.9713
5.6 | 201.531 | 25 | 371.1 | 0.9753
5.6 | 201.531 | 26 | 371.1 | 0.9828
5.6 | 201.531 | 27.59 | 371.1 | 0.9949

## High H2S Dataset
| Tc(K) | Pc(MPa) | T(K) | P(MPa) | Z |  | Sample 1(mol%) | Sample 2(mol%) | Sample 3(mol%)
Sample 1 | 208.65 | 6.28 | 433.15 | 70 | 1.3521 | H2S | 3.04 | 9.03 | 1.09
| 208.65 | 6.28 | 433.15 | 67 | 1.327 | N2 | 0.75 | 0.74 | 0.41
| 208.65 | 6.28 | 433.15 | 65 | 1.3095 | H2 | 0.01 | 0.03 | 0
| 208.65 | 6.28 | 433.15 | 62 | 1.2836 | He | 0.02 | 0.02 | 0.01
| 208.65 | 6.28 | 433.15 | 59 | 1.2579 | CO2 | 5.09 | 12.15 | 4.61
| 208.65 | 6.28 | 433.15 | 56 | 1.2327 | C1 | 90.49 | 77.92 | 93.67
| 208.65 | 6.28 | 433.15 | 53 | 1.2076 | C2 | 0.06 | 0.1 | 0.02
| 208.65 | 6.28 | 433.15 | 50 | 1.183 | C3 | 0.07 | 0.01 | 0.01
| 208.65 | 6.28 | 433.15 | 47 | 1.1592 | iC4 | 0.05 | 0 | 0
| 208.65 | 6.28 | 433.15 | 44 | 1.136 | nC4 | 0.1 | 0 | 0
| 208.65 | 6.28 | 433.15 | 41 | 1.1136 | iC5 | 0.07 | 0 | 0
| 208.65 | 6.28 | 433.15 | 38 | 1.0924 | nC5 | 0.05 | 0 | 0
| 208.65 | 6.28 | 433.15 | 35 | 1.0724 | C6+ | 0.2 | 0 | 0
| 208.65 | 6.28 | 433.15 | 32 | 1.0537
| 208.65 | 6.28 | 433.15 | 30 | 1.0422
| 208.65 | 6.28 | 433.15 | 28 | 1.0317
| 208.65 | 6.28 | 433.15 | 26 | 1.0219
| 208.65 | 6.28 | 433.15 | 24 | 1.013
| 208.65 | 6.28 | 433.15 | 22 | 1.0051
| 208.65 | 6.28 | 433.15 | 20 | 0.9978
| 208.65 | 6.28 | 433.15 | 18 | 0.9925
| 208.65 | 6.28 | 433.15 | 16 | 0.9875
| 208.65 | 6.28 | 433.15 | 14 | 0.9833
| 208.65 | 6.28 | 433.15 | 12 | 0.9794
| 208.65 | 6.28 | 443.15 | 70 | 1.3486
| 208.65 | 6.28 | 443.15 | 67 | 1.3241
| 208.65 | 6.28 | 443.15 | 65 | 1.3072
| 208.65 | 6.28 | 443.15 | 62 | 1.282
| 208.65 | 6.28 | 443.15 | 59 | 1.2569
| 208.65 | 6.28 | 443.15 | 56 | 1.2324
| 208.65 | 6.28 | 443.15 | 53 | 1.2079
| 208.65 | 6.28 | 443.15 | 50 | 1.1844
| 208.65 | 6.28 | 443.15 | 47 | 1.1612
| 208.65 | 6.28 | 443.15 | 44 | 1.1388
| 208.65 | 6.28 | 443.15 | 41 | 1.1172
| 208.65 | 6.28 | 443.15 | 38 | 1.0967
| 208.65 | 6.28 | 443.15 | 35 | 1.0772
| 208.65 | 6.28 | 443.15 | 32 | 1.0589
| 208.65 | 6.28 | 443.15 | 30 | 1.0477
| 208.65 | 6.28 | 443.15 | 28 | 1.0374
| 208.65 | 6.28 | 443.15 | 26 | 1.0278
| 208.65 | 6.28 | 443.15 | 24 | 1.0191
| 208.65 | 6.28 | 443.15 | 22 | 1.011
| 208.65 | 6.28 | 443.15 | 20 | 1.0034
| 208.65 | 6.28 | 443.15 | 18 | 0.9976
| 208.65 | 6.28 | 443.15 | 16 | 0.9921
| 208.65 | 6.28 | 443.15 | 14 | 0.9875
| 208.65 | 6.28 | 443.15 | 12 | 0.9829
| 208.65 | 6.28 | 453.15 | 70 | 1.3445
| 208.65 | 6.28 | 453.15 | 67 | 1.3207
| 208.65 | 6.28 | 453.15 | 65 | 1.3043
| 208.65 | 6.28 | 453.15 | 62 | 1.2799
| 208.65 | 6.28 | 453.15 | 59 | 1.2569
| 208.65 | 6.28 | 453.15 | 56 | 1.2317
| 208.65 | 6.28 | 453.15 | 53 | 1.208
| 208.65 | 6.28 | 453.15 | 50 | 1.1852
| 208.65 | 6.28 | 453.15 | 47 | 1.1629
| 208.65 | 6.28 | 453.15 | 44 | 1.1412
| 208.65 | 6.28 | 453.15 | 41 | 1.1202
| 208.65 | 6.28 | 453.15 | 38 | 1.1003
| 208.65 | 6.28 | 453.15 | 35 | 1.0813
| 208.65 | 6.28 | 453.15 | 32 | 1.0635
| 208.65 | 6.28 | 453.15 | 30 | 1.0524
| 208.65 | 6.28 | 453.15 | 28 | 1.0423
| 208.65 | 6.28 | 453.15 | 26 | 1.0328
| 208.65 | 6.28 | 453.15 | 24 | 1.0241
| 208.65 | 6.28 | 453.15 | 22 | 1.016
| 208.65 | 6.28 | 453.15 | 20 | 1.0083
| 208.65 | 6.28 | 453.15 | 18 | 1.0021
| 208.65 | 6.28 | 453.15 | 16 | 0.9959
| 208.65 | 6.28 | 453.15 | 14 | 0.9905
| 208.65 | 6.28 | 453.15 | 12 | 0.9851
Sample 2 | 229.05 | 7.76 | 387.15 | 54.09 | 1.1454
| 229.05 | 7.76 | 387.15 | 51 | 1.1161
| 229.05 | 7.76 | 387.15 | 48 | 1.0871
| 229.05 | 7.76 | 387.15 | 45 | 1.0587
| 229.05 | 7.76 | 387.15 | 42 | 1.0317
| 229.05 | 7.76 | 387.15 | 39 | 1.0058
| 229.05 | 7.76 | 387.15 | 36 | 0.9816
| 229.05 | 7.76 | 387.15 | 33 | 0.9595
| 229.05 | 7.76 | 387.15 | 30 | 0.9398
| 229.05 | 7.76 | 387.15 | 28 | 0.9283
| 229.05 | 7.76 | 387.15 | 26 | 0.9188
| 229.05 | 7.76 | 387.15 | 24 | 0.9102
| 229.05 | 7.76 | 387.15 | 22 | 0.9043
| 229.05 | 7.76 | 387.15 | 20 | 0.9006
| 229.05 | 7.76 | 387.15 | 18 | 0.899
| 229.05 | 7.76 | 387.15 | 16 | 0.8992
| 229.05 | 7.76 | 387.15 | 14 | 0.9023
| 229.05 | 7.76 | 387.15 | 12 | 0.9065
| 229.05 | 7.76 | 408.15 | 54.09 | 1.1496
| 229.05 | 7.76 | 408.15 | 51 | 1.1221
| 229.05 | 7.76 | 408.15 | 48 | 1.0957
| 229.05 | 7.76 | 408.15 | 45 | 1.0699
| 229.05 | 7.76 | 408.15 | 42 | 1.0454
| 229.05 | 7.76 | 408.15 | 39 | 1.0219
| 229.05 | 7.76 | 408.15 | 36 | 1.0003
| 229.05 | 7.76 | 408.15 | 33 | 0.9808
| 229.05 | 7.76 | 408.15 | 30 | 0.9632
| 229.05 | 7.76 | 408.15 | 28 | 0.9531
| 229.05 | 7.76 | 408.15 | 26 | 0.9443
| 229.05 | 7.76 | 408.15 | 24 | 0.9368
| 229.05 | 7.76 | 408.15 | 22 | 0.931
| 229.05 | 7.76 | 408.15 | 20 | 0.927
| 229.05 | 7.76 | 408.15 | 18 | 0.9247
| 229.05 | 7.76 | 408.15 | 16 | 0.9236
| 229.05 | 7.76 | 408.15 | 14 | 0.9253
| 229.05 | 7.76 | 408.15 | 12 | 0.9277
| 229.05 | 7.76 | 427.15 | 54.09 | 1.152
| 229.05 | 7.76 | 427.15 | 51 | 1.1272
| 229.05 | 7.76 | 427.15 | 48 | 1.1028
| 229.05 | 7.76 | 427.15 | 45 | 1.0791
| 229.05 | 7.76 | 427.15 | 42 | 1.0564
| 229.05 | 7.76 | 427.15 | 39 | 1.035
| 229.05 | 7.76 | 427.15 | 36 | 1.0148
| 229.05 | 7.76 | 427.15 | 33 | 0.9967
| 229.05 | 7.76 | 427.15 | 30 | 0.9802
| 229.05 | 7.76 | 427.15 | 28 | 0.9709
| 229.05 | 7.76 | 427.15 | 26 | 0.9624
| 229.05 | 7.76 | 427.15 | 24 | 0.9553
| 229.05 | 7.76 | 427.15 | 22 | 0.9494
| 229.05 | 7.76 | 427.15 | 20 | 0.9449
| 229.05 | 7.76 | 427.15 | 18 | 0.9419
| 229.05 | 7.76 | 427.15 | 16 | 0.9397
| 229.05 | 7.76 | 427.15 | 14 | 0.9398
| 229.05 | 7.76 | 427.15 | 12 | 0.9405
Sample 3 | 201.95 | 5.447 | 384.15 | 80 | 1.4499
| 201.95 | 5.447 | 384.15 | 77 | 1.421
| 201.95 | 5.447 | 384.15 | 74.33 | 1.3938
| 201.95 | 5.447 | 384.15 | 71 | 1.3605
| 201.95 | 5.447 | 384.15 | 68 | 1.3307
| 201.95 | 5.447 | 384.15 | 65 | 1.3006
| 201.95 | 5.447 | 384.15 | 62 | 1.2713
| 201.95 | 5.447 | 384.15 | 59 | 1.2412
| 201.95 | 5.447 | 384.15 | 56 | 1.2118
| 201.95 | 5.447 | 384.15 | 53 | 1.1828
| 201.95 | 5.447 | 384.15 | 50 | 1.1543
| 201.95 | 5.447 |  | 47 | 1.1262
| 201.95 | 5.447 | 384.15 | 44 | 1.0989
| 201.95 | 5.447 | 384.15 | 41 | 1.0726
| 201.95 | 5.447 | 384.15 | 38 | 1.0476
| 201.95 | 5.447 | 384.15 | 35 | 1.0241
| 201.95 | 5.447 | 384.15 | 32 | 1.0028
| 201.95 | 5.447 | 384.15 | 30 | 0.9895
| 201.95 | 5.447 | 384.15 | 28 | 0.9775
| 201.95 | 5.447 | 384.15 | 26 | 0.9668
| 201.95 | 5.447 | 384.15 | 24 | 0.9576
| 201.95 | 5.447 | 384.15 | 22 | 0.9498
| 201.95 | 5.447 | 384.15 | 20 | 0.9434
| 201.95 | 5.447 | 384.15 | 18 | 0.9392
| 201.95 | 5.447 | 384.15 | 16 | 0.9368
| 201.95 | 5.447 | 384.15 | 14 | 0.9359
| 201.95 | 5.447 | 384.15 | 12 | 0.9373
| 201.95 | 5.447 | 404.95 | 80 | 1.4333
| 201.95 | 5.447 | 404.95 | 77 | 1.406
| 201.95 | 5.447 | 404.95 | 74.33 | 1.3806
| 201.95 | 5.447 | 404.95 | 71 | 1.3495
| 201.95 | 5.447 | 404.95 | 68 | 1.3214
| 201.95 | 5.447 | 404.95 | 65 | 1.2934
| 201.95 | 5.447 | 404.95 | 62 | 1.2661
| 201.95 | 5.447 | 404.95 | 59 | 1.2381
| 201.95 | 5.447 | 404.95 | 56 | 1.211
| 201.95 | 5.447 | 404.95 | 53 | 1.1838
| 201.95 | 5.447 | 404.95 | 50 | 1.1576
| 201.95 | 5.447 | 404.95 | 47 | 1.1318
| 201.95 | 5.447 | 404.95 | 44 | 1.1067
| 201.95 | 5.447 | 404.95 | 41 | 1.0826
| 201.95 | 5.447 | 404.95 | 38 | 1.0594
| 201.95 | 5.447 | 404.95 | 35 | 1.0378
| 201.95 | 5.447 | 404.95 | 32 | 1.0182
| 201.95 | 5.447 | 404.95 | 30 | 1.006
| 201.95 | 5.447 | 404.95 | 28 | 0.9951
| 201.95 | 5.447 | 404.95 | 26 | 0.9851
| 201.95 | 5.447 | 404.95 | 24 | 0.9764
| 201.95 | 5.447 | 404.95 | 22 | 0.969
| 201.95 | 5.447 | 404.95 | 20 | 0.9629
| 201.95 | 5.447 | 404.95 | 18 | 0.9585
| 201.95 | 5.447 | 404.95 | 16 | 0.9547
| 201.95 | 5.447 | 404.95 | 14 | 0.9522
| 201.95 | 5.447 | 404.95 | 12 | 0.9522
| 201.95 | 5.447 | 423.15 | 80 | 1.4208
| 201.95 | 5.447 | 423.15 | 77 | 1.3949
| 201.95 | 5.447 | 423.15 | 74.33 | 1.3706
| 201.95 | 5.447 | 423.15 | 71 | 1.3412
| 201.95 | 5.447 | 423.15 | 68 | 1.3143
| 201.95 | 5.447 | 423.15 | 65 | 1.2881
| 201.95 | 5.447 | 423.15 | 62 | 1.2622
| 201.95 | 5.447 | 423.15 | 59 | 1.236
| 201.95 | 5.447 | 423.15 | 56 | 1.2104
| 201.95 | 5.447 | 423.15 | 53 | 1.1851
| 201.95 | 5.447 | 423.15 | 50 | 1.1605
| 201.95 | 5.447 | 423.15 | 47 | 1.1365
| 201.95 | 5.447 | 423.15 | 44 | 1.1133
| 201.95 | 5.447 | 423.15 | 41 | 1.0907
| 201.95 | 5.447 | 423.15 | 38 | 1.0693
| 201.95 | 5.447 | 423.15 | 35 | 1.0492
| 201.95 | 5.447 | 423.15 | 32 | 1.0306
| 201.95 | 5.447 | 423.15 | 30 | 1.0192
| 201.95 | 5.447 | 423.15 | 28 | 1.0087
| 201.95 | 5.447 | 423.15 | 26 | 0.999
| 201.95 | 5.447 | 423.15 | 24 | 0.9906
| 201.95 | 5.447 | 423.15 | 22 | 0.983
| 201.95 | 5.447 | 423.15 | 20 | 0.9764
| 201.95 | 5.447 | 423.15 | 18 | 0.9711
| 201.95 | 5.447 | 423.15 | 16 | 0.9666
| 201.95 | 5.447 | 423.15 | 14 | 0.963
| 201.95 | 5.447 | 423.15 | 12 | 0.9618

## Satter, et al., 1963
|  | Ppr | Tpr | Z
Satter, A. and J.M. Campbell, Non-ideal behavior of gases and their mixtures. Society of Petroleum Engineers Journal, 1963. 3(04): p. 333-347. | Sample 1 | 1.456 | 1.562 | 0.886 |  |  | Sample 1 | Sample 2 | Sample 3 | Sample 4
|  | 2.8751 | 1.562 | 0.811 | Component | Formula | Sep.gas mol% | Sep.gas mol% | Sep.gas mol% | Sep.gas mol%
|  | 4.2942 | 1.562 | 0.813 | Hydrogen sulphide | H2S | 6.5 | 9.8 | 4.7 | 9.3
|  | 5.7133 | 1.562 | 0.869 | Methane | C1 | 87.1 | 83.1 | 83.6 | 80
|  | 7.1324 | 1.562 | 0.951 | Ethane | C2 | 6.4 | 7.1 | 11.7 | 10.7
|  | 8.5515 | 1.562 | 1.044
|  | 9.9706 | 1.562 | 1.141
|  | 1.456 | 1.6438 | 0.907
|  | 2.8751 | 1.6438 | 0.852
|  | 4.2942 | 1.6438 | 0.851
|  | 5.7133 | 1.6438 | 0.898
|  | 7.1324 | 1.6438 | 0.969
|  | 8.5515 | 1.6438 | 1.053
|  | 9.9706 | 1.6438 | 1.141
|  | 1.456 | 1.7247 | 0.92
|  | 2.8751 | 1.7247 | 0.883
|  | 4.2942 | 1.7247 | 0.88
|  | 5.7133 | 1.7247 | 0.918
|  | 7.1324 | 1.7247 | 0.982
|  | 8.5515 | 1.7247 | 1.056
|  | 9.9706 | 1.7247 | 1.138
| Sample 2 | 1.4249 | 1.5162 | 0.872
|  | 2.8137 | 1.5162 | 0.79
|  | 4.2025 | 1.5162 | 0.791
|  | 5.5913 | 1.5162 | 0.851
|  | 6.9801 | 1.5162 | 0.937
|  | 8.3689 | 1.5162 | 1.032
|  | 9.7577 | 1.5162 | 1.13
|  | 1.4249 | 1.5969 | 0.897
|  | 2.8137 | 1.5969 | 0.833
|  | 4.2025 | 1.5969 | 0.827
|  | 5.5913 | 1.5969 | 0.874
|  | 6.9801 | 1.5969 | 0.947
|  | 8.3689 | 1.5969 | 1.032
|  | 9.7577 | 1.5969 | 1.122
|  | 1.4249 | 1.6763 | 0.915
|  | 2.8137 | 1.6763 | 0.863
|  | 4.2025 | 1.6763 | 0.86
|  | 5.5913 | 1.6763 | 0.898
|  | 6.9801 | 1.6763 | 0.961
|  | 8.3689 | 1.6763 | 1.037
|  | 9.7577 | 1.6763 | 1.12
| Sample 3 | 1.4573 | 1.5314 | 0.865
|  | 2.8777 | 1.5314 | 0.785
|  | 4.2981 | 1.5314 | 0.789
|  | 5.7185 | 1.5314 | 0.853
|  | 7.1389 | 1.5314 | 0.942
|  | 8.5594 | 1.5314 | 1.039
|  | 9.9798 | 1.5314 | 1.141
|  | 1.4715 | 1.6094 | 0.887
|  | 2.8777 | 1.6094 | 0.825
|  | 4.2981 | 1.6094 | 0.825
|  | 5.7185 | 1.6094 | 0.876
|  | 7.1389 | 1.6094 | 0.954
|  | 8.5594 | 1.6094 | 1.042
|  | 9.9798 | 1.6094 | 1.134
|  | 1.4715 | 1.6927 | 0.911
|  | 2.8777 | 1.6927 | 0.861
|  | 4.2981 | 1.6927 | 0.859
|  | 5.7185 | 1.6927 | 0.9
|  | 7.1389 | 1.6927 | 0.967
|  | 8.5594 | 1.6927 | 1.047
|  | 9.9798 | 1.6927 | 1.131
| Sample 4 | 1.4201 | 1.4887 | 0.851
|  | 2.8041 | 1.4887 | 0.761
|  | 4.1882 | 1.4887 | 0.766
|  | 5.5723 | 1.4887 | 0.833
|  | 6.9563 | 1.4887 | 0.923
|  | 8.3404 | 1.4887 | 1.022
|  | 9.7245 | 1.4887 | 1.124
|  | 1.4201 | 1.5653 | 0.874
|  | 2.8041 | 1.5653 | 0.804
|  | 4.1882 | 1.5653 | 0.803
|  | 5.5723 | 1.5653 | 0.855
|  | 6.9563 | 1.5653 | 0.934
|  | 8.3404 | 1.5653 | 1.023
|  | 9.7245 | 1.5653 | 1.116
|  | 1.4201 | 1.644 | 0.896
|  | 2.8041 | 1.644 | 0.84
|  | 4.1882 | 1.644 | 0.837
|  | 5.5723 | 1.644 | 0.88
|  | 6.9563 | 1.644 | 0.948
|  | 8.3404 | 1.644 | 1.029
|  | 9.7245 | 1.644 | 1.113
| Sample 5 | 1.3406 | 1.3916 | 0.83
|  | 2.6472 | 1.3916 | 0.714
|  | 3.9538 | 1.3916 | 0.717
|  | 5.2605 | 1.3916 | 0.786
|  | 6.5671 | 1.3916 | 0.882
|  | 7.8737 | 1.3916 | 0.982
|  | 9.1804 | 1.3916 | 1.085
|  | 1.3406 | 1.4627 | 0.856
|  | 2.6472 | 1.4627 | 0.762
|  | 3.9538 | 1.4627 | 0.754
|  | 5.2605 | 1.4627 | 0.808
|  | 6.5671 | 1.4627 | 0.889
|  | 7.8737 | 1.4627 | 0.979
|  | 9.1804 | 1.4627 | 1.072
|  | 1.3406 | 1.5383 | 0.88
|  | 2.6472 | 1.5383 | 0.807
|  | 3.9538 | 1.5383 | 0.794
|  | 5.2605 | 1.5383 | 0.835
|  | 6.5671 | 1.5383 | 0.905
|  | 7.8737 | 1.5383 | 0.985
|  | 9.1804 | 1.5383 | 1.071

## Buxton, et al.,1967
|  | Ppr | Tpr | Z
Buxton, T.S. and J.M. Campbell, Compressibility factors for lean natural gas-carbon dioxide mixtures at high pressure. Society of Petroleum Engineers Journal, 1967. 7(01): p. 80-86. | Sample 1 | 1.4918 | 1.6275 | 0.881 |  |  | Sample 1 | Sample 2 | Sample 3 | Sample 4 | Sample 5
|  | 2.2188 | 1.6275 | 0.844 | Component | Formula | Sep.gas mol% | Sep.gas mol% | Sep.gas mol% | Sep.gas mol% | Sep.gas mol%
|  | 2.9458 | 1.6275 | 0.818 | Carbon dioxide | CO2 | 5.06 | 10.013 | 20.16 | 10.91 | 12.92
|  | 3.6728 | 1.6275 | 0.811 | Nitrogen | N2 | 0.53 | 0.57 | 0.52 | 0 | 0
|  | 4.3998 | 1.6275 | 0.822 | Methane | C1 | 89.77 | 85.29 | 74.58 | 75.93 | 58.41
|  | 5.1268 | 1.6275 | 0.846 | Ethane | C2 | 4.64 | 4.1 | 4.74 | 0 | 28.67
|  | 5.8538 | 1.6275 | 0.878
|  | 6.5808 | 1.6275 | 0.917
|  | 7.3078 | 1.6275 | 0.959
|  | 8.7618 | 1.6275 | 1.05
|  | 10.2158 | 1.6275 | 1.146
|  | 1.4918 | 1.7147 | 0.904
|  | 2.2188 | 1.7147 | 0.875
|  | 2.9458 | 1.7147 | 0.855
|  | 3.6728 | 1.7147 | 0.851
|  | 4.3998 | 1.7147 | 0.857
|  | 5.1268 | 1.7147 | 0.877
|  | 5.8538 | 1.7147 | 0.904
|  | 6.5808 | 1.7147 | 0.937
|  | 7.3078 | 1.7147 | 0.974
|  | 8.7618 | 1.7147 | 1.056
|  | 10.2158 | 1.7147 | 1.143
|  | 1.4918 | 1.8018 | 0.925
|  | 2.2188 | 1.8018 | 0.899
|  | 2.9458 | 1.8018 | 0.885
|  | 3.6728 | 1.8018 | 0.879
|  | 4.3998 | 1.8018 | 0.885
|  | 5.1268 | 1.8018 | 0.901
|  | 5.8538 | 1.8018 | 0.923
|  | 6.5808 | 1.8018 | 0.954
|  | 7.3078 | 1.8018 | 0.988
|  | 8.7618 | 1.8018 | 1.064
|  | 10.2158 | 1.8018 | 1.143
| Sample 2 | 1.4611 | 1.5973 | 0.881
|  | 2.1732 | 1.5973 | 0.838
|  | 2.8852 | 1.5973 | 0.812
|  | 3.5972 | 1.5973 | 0.804
|  | 4.3093 | 1.5973 | 0.815
|  | 5.0213 | 1.5973 | 0.838
|  | 5.7334 | 1.5973 | 0.871
|  | 6.4454 | 1.5973 | 0.91
|  | 7.1574 | 1.5973 | 0.952
|  | 8.5815 | 1.5973 | 1.045
|  | 10.0056 | 1.5973 | 1.14
|  | 1.4611 | 1.6829 | 0.904
|  | 2.1732 | 1.6829 | 0.872
|  | 2.8852 | 1.6829 | 0.85
|  | 3.5972 | 1.6829 | 0.844
|  | 4.3093 | 1.6829 | 0.851
|  | 5.0213 | 1.6829 | 0.87
|  | 5.7334 | 1.6829 | 0.897
|  | 6.4454 | 1.6829 | 0.93
|  | 7.1574 | 1.6829 | 0.969
|  | 8.5815 | 1.6829 | 1.052
|  | 10.0056 | 1.6829 | 1.139
|  | 1.4611 | 1.7685 | 0.923
|  | 2.1732 | 1.7685 | 0.899
|  | 2.8852 | 1.7685 | 0.882
|  | 3.5972 | 1.7685 | 0.877
|  | 4.3093 | 1.7685 | 0.883
|  | 5.0213 | 1.7685 | 0.899
|  | 5.7334 | 1.7685 | 0.921
|  | 6.4454 | 1.7685 | 0.949
|  | 7.1574 | 1.7685 | 0.983
|  | 8.5815 | 1.7685 | 1.058
|  | 10.0056 | 1.7685 | 1.139
| Sample 3 | 1.3956 | 1.5188 | 0.865
|  | 2.0758 | 1.5188 | 0.814
|  | 2.7559 | 1.5188 | 0.778
|  | 3.4361 | 1.5188 | 0.768
|  | 4.1162 | 1.5188 | 0.778
|  | 4.7964 | 1.5188 | 0.8
|  | 5.4765 | 1.5188 | 0.838
|  | 6.1566 | 1.5188 | 0.879
|  | 6.8368 | 1.5188 | 0.923
|  | 8.1971 | 1.5188 | 1.018
|  | 9.5573 | 1.5188 | 1.116
|  | 1.3956 | 1.6002 | 0.889
|  | 2.0758 | 1.6002 | 0.852
|  | 2.7559 | 1.6002 | 0.825
|  | 3.4361 | 1.6002 | 0.814
|  | 4.1162 | 1.6002 | 0.82
|  | 4.7964 | 1.6002 | 0.839
|  | 5.4765 | 1.6002 | 0.867
|  | 6.1566 | 1.6002 | 0.902
|  | 6.8368 | 1.6002 | 0.941
|  | 8.1971 | 1.6002 | 1.026
|  | 9.5573 | 1.6002 | 1.116
|  | 1.3956 | 1.6816 | 0.91
|  | 2.0758 | 1.6816 | 0.882
|  | 2.7559 | 1.6816 | 0.86
|  | 3.4361 | 1.6816 | 0.85
|  | 4.1162 | 1.6816 | 0.855
|  | 4.7964 | 1.6816 | 0.87
|  | 5.4765 | 1.6816 | 0.893
|  | 6.1566 | 1.6816 | 0.924
|  | 6.8368 | 1.6816 | 0.956
|  | 8.1971 | 1.6816 | 1.034
|  | 9.5573 | 1.6816 | 1.115
| Sample 4 | 1.4502 | 1.4281 | 0.813
|  | 2.1569 | 1.4281 | 0.75
|  | 2.8636 | 1.4281 | 0.714
|  | 3.5704 | 1.4281 | 0.714
|  | 4.2771 | 1.4281 | 0.737
|  | 4.9838 | 1.4281 | 0.775
|  | 5.6905 | 1.4281 | 0.821
|  | 6.3973 | 1.4281 | 0.871
|  | 7.104 | 1.4281 | 0.923
|  | 8.5174 | 1.4281 | 1.031
|  | 9.9309 | 1.4281 | 1.141
|  | 1.4502 | 1.5046 | 0.851
|  | 2.1569 | 1.5046 | 0.799
|  | 2.8636 | 1.5046 | 0.77
|  | 3.5704 | 1.5046 | 0.763
|  | 4.2771 | 1.5046 | 0.778
|  | 4.9838 | 1.5046 | 0.808
|  | 5.6905 | 1.5046 | 0.845
|  | 6.3973 | 1.5046 | 0.889
|  | 7.104 | 1.5046 | 0.936
|  | 8.5174 | 1.5046 | 1.035
|  | 9.9309 | 1.5046 | 1.136
|  | 1.4502 | 1.5812 | 0.874
|  | 2.1569 | 1.5812 | 0.834
|  | 2.8636 | 1.5812 | 0.81
|  | 3.5704 | 1.5812 | 0.804
|  | 4.2771 | 1.5812 | 0.813
|  | 4.9838 | 1.5812 | 0.836
|  | 5.6905 | 1.5812 | 0.867
|  | 6.3973 | 1.5812 | 0.903
|  | 7.104 | 1.5812 | 0.945
|  | 8.5174 | 1.5812 | 1.036
|  | 9.9309 | 1.5812 | 1.128
| Sample 5 | 1.3805 | 1.3571 | 0.793
|  | 2.0532 | 1.3571 | 0.715
|  | 2.726 | 1.3571 | 0.676
|  | 3.3987 | 1.3571 | 0.678
|  | 4.0714 | 1.3571 | 0.708
|  | 4.7442 | 1.3571 | 0.751
|  | 5.4169 | 1.3571 | 0.801
|  | 6.0897 | 1.3571 | 0.855
|  | 6.7624 | 1.3571 | 0.91
|  | 8.1079 | 1.3571 | 1.024
|  | 9.4534 | 1.3571 | 1.138
|  | 1.3805 | 1.4298 | 0.83
|  | 2.0532 | 1.4298 | 0.772
|  | 2.726 | 1.4298 | 0.736
|  | 3.3987 | 1.4298 | 0.73
|  | 4.0714 | 1.4298 | 0.748
|  | 4.7442 | 1.4298 | 0.782
|  | 5.4169 | 1.4298 | 0.824
|  | 6.0897 | 1.4298 | 0.871
|  | 6.7624 | 1.4298 | 0.921
|  | 8.1079 | 1.4298 | 1.025
|  | 9.4534 | 1.4298 | 1.131
|  | 1.3805 | 1.5025 | 0.861
|  | 2.0532 | 1.5025 | 0.813
|  | 2.726 | 1.5025 | 0.783
|  | 3.3987 | 1.5025 | 0.445
|  | 4.0714 | 1.5025 | 0.786
|  | 4.7442 | 1.5025 | 0.881
|  | 5.4169 | 1.5025 | 0.847
|  | 6.0897 | 1.5025 | 0.889
|  | 6.7624 | 1.5025 | 0.933
|  | 8.1079 | 1.5025 | 1.029
|  | 9.4534 | 1.5025 | 1.127

## Sun, et al., 2012
|  | Ppr | Tpr | Z
Sun, C.-Y., et al., Experiments and modeling of volumetric properties and phase behavior for condensate gas under ultra-high-pressure conditions. Industrial & engineering chemistry research, 2012. 51(19): p. 6916-6925. | Mix13 | 23.5836 | 1.5957 | 2.1249 |  |  | Sample 1 | Sample 2 | Sample 3 | Sample 4
|  | 23.1606 | 1.5957 | 2.0967 | Component | Formula | Sep.gas mol% | Sep.gas mol% | Sep.gas mol% | Sep.gas mol%
|  | 22.3059 | 1.5957 | 2.0355 | Carbon dioxide | CO2 | 0.35 | 0.42 | 0.56 | 0.31
|  | 21.447 | 1.5957 | 1.9745 | Nitrogen | N2 | 0.86 | 0.63 | 0.61 | 0.62
|  | 20.6053 | 1.5957 | 1.9145 | Methane | C1 | 88.75 | 89.59 | 96.62 | 96.8
|  | 19.7636 | 1.5957 | 1.8544 | Ethane | C2 | 7.62 | 7.18 | 1.64 | 1.75
|  | 18.8918 | 1.5957 | 1.7927 | Propane | C3 | 1.49 | 1.34 | 0.25 | 0.22
|  | 18.0543 | 1.5957 | 1.7319 | I-Butane | I-C4 | 0.29 | 0.26 | 0.06 | 0.05
|  | 17.1933 | 1.5957 | 1.6699 | n-Butane | n-C4 | 0.3 | 0.26 | 0.07 | 0.05
|  | 16.3472 | 1.5957 | 1.6084 | I-Pentane | I-C5 | 0.1 | 0.09 | 0.03 | 0.03
|  | 15.4883 | 1.5957 | 1.546 | n-Pentane | n-C5 | 0.07 | 0.06 | 0.02 | 0.03
|  | 14.6294 | 1.5957 | 1.4833 | Hexanes | C6 | 0.07 | 0.06 | 0.02 | 0.05
|  | 13.7748 | 1.5957 | 1.4206 | Heptanes | C7 | 0.08 | 0.09 | 0.09 | 0.07
|  | 12.9137 | 1.5957 | 1.3572 | Octanes | C8 | 0.02 | 0.02 | 0.03 | 0.02
|  | 12.0591 | 1.5957 | 1.294
|  | 11.1916 | 1.5957 | 1.2297
|  | 10.7665 | 1.5957 | 1.1985
|  | 10.3349 | 1.5957 | 1.1665
|  | 9.9054 | 1.5957 | 1.1347
|  | 22.8256 | 1.7484 | 1.9653
|  | 22.1664 | 1.7484 | 1.9269
|  | 21.0605 | 1.7484 | 1.86
|  | 20.6074 | 1.7484 | 1.8317
|  | 20.1823 | 1.7484 | 1.8043
|  | 19.3362 | 1.7484 | 1.7495
|  | 18.8982 | 1.7484 | 1.7203
|  | 18.4816 | 1.7484 | 1.6922
|  | 18.0414 | 1.7484 | 1.6639
|  | 17.6227 | 1.7484 | 1.6366
|  | 17.1847 | 1.7484 | 1.6078
|  | 16.7617 | 1.7484 | 1.5798
|  | 15.9027 | 1.7484 | 1.5233
|  | 15.4776 | 1.7484 | 1.4953
|  | 15.0438 | 1.7484 | 1.4669
|  | 14.6187 | 1.7484 | 1.4385
|  | 14.1957 | 1.7484 | 1.4104
|  | 13.7619 | 1.7484 | 1.3817
|  | 13.3367 | 1.7484 | 1.3535
|  | 12.9094 | 1.7484 | 1.3253
|  | 12.48 | 1.7484 | 1.2968
|  | 12.0462 | 1.7484 | 1.2681
|  | 11.6232 | 1.7484 | 1.2401
|  | 11.1895 | 1.7484 | 1.2115
|  | 10.7557 | 1.7484 | 1.183
|  | 10.3263 | 1.7484 | 1.155
|  | 9.8968 | 1.7484 | 1.127
|  | 9.4652 | 1.7484 | 1.0992
|  | 9.0379 | 1.7484 | 1.0719
|  | 22.8256 | 1.9011 | 1.8869
|  | 22.1707 | 1.9011 | 1.8518
|  | 21.4857 | 1.9011 | 1.8138
|  | 21.0347 | 1.9011 | 1.7884
|  | 20.5988 | 1.9011 | 1.7628
|  | 20.1801 | 1.9011 | 1.7379
|  | 19.7485 | 1.9011 | 1.7121
|  | 19.3169 | 1.9011 | 1.6858
|  | 18.8896 | 1.9011 | 1.6608
|  | 18.473 | 1.9011 | 1.6351
|  | 18.0457 | 1.9011 | 1.6094
|  | 17.6141 | 1.9011 | 1.5838
|  | 17.1847 | 1.9011 | 1.5577
|  | 16.7531 | 1.9011 | 1.5318
|  | 16.3279 | 1.9011 | 1.5062
|  | 15.9027 | 1.9011 | 1.4808
|  | 15.4711 | 1.9011 | 1.4549
|  | 15.0481 | 1.9011 | 1.4294
|  | 14.6144 | 1.9011 | 1.4035
|  | 14.1871 | 1.9011 | 1.3778
|  | 13.7598 | 1.9011 | 1.3522
|  | 13.3239 | 1.9011 | 1.3261
|  | 12.9009 | 1.9011 | 1.301
|  | 12.465 | 1.9011 | 1.2752
|  | 12.0376 | 1.9011 | 1.2496
|  | 11.6103 | 1.9011 | 1.2245
|  | 11.1787 | 1.9011 | 1.1992
|  | 10.7493 | 1.9011 | 1.1741
|  | 10.3198 | 1.9011 | 1.1494
|  | 9.8882 | 1.9011 | 1.1247
|  | 9.4566 | 1.9011 | 1.1005
|  | 9.0293 | 1.9011 | 1.0768
|  | 22.8256 | 2.0741 | 1.7794
|  | 22.7204 | 2.0741 | 1.7646
|  | 22.3274 | 2.0741 | 1.7547
|  | 21.9044 | 2.0741 | 1.7329
|  | 21.4749 | 2.0741 | 1.7109
|  | 21.0584 | 2.0741 | 1.6893
|  | 20.6246 | 2.0741 | 1.6675
|  | 20.2123 | 2.0741 | 1.6475
|  | 19.7764 | 2.0741 | 1.6243
|  | 19.347 | 2.0741 | 1.6024
|  | 18.924 | 2.0741 | 1.5808
|  | 18.4666 | 2.0741 | 1.5575
|  | 15.484 | 2.0741 | 1.4043
|  | 15.0503 | 2.0741 | 1.382
|  | 14.6208 | 2.0741 | 1.3598
|  | 14.1957 | 2.0741 | 1.3379
|  | 13.7576 | 2.0741 | 1.3154
|  | 13.3303 | 2.0741 | 1.2935
|  | 15.484 | 2.0741 | 1.2715
|  | 15.0503 | 2.0741 | 1.2497
|  | 14.6208 | 2.0741 | 1.228
|  | 14.1957 | 2.0741 | 1.2063
|  | 13.7576 | 2.0741 | 1.1851
|  | 13.3303 | 2.0741 | 1.164
|  | 12.9009 | 2.0741 | 1.1431
|  | 12.4714 | 2.0741 | 1.1022
|  | 12.0398 | 2.0741 | 1.0824
|  | 11.606 | 2.0741 | 1.0732
|  | 11.1787 | 2.0741 | 1.0657
| Mix14 | 25.3926 | 1.6049 | 2.1927
|  | 24.9032 | 1.6049 | 2.1627
|  | 24.4717 | 1.6049 | 2.1329
|  | 23.6153 | 1.6049 | 2.0741
|  | 23.1881 | 1.6049 | 2.0448
|  | 22.7589 | 1.6049 | 2.0154
|  | 22.3274 | 1.6049 | 1.9863
|  | 21.9024 | 1.6049 | 1.9572
|  | 21.4774 | 1.6049 | 1.9284
|  | 21.0524 | 1.6049 | 1.9005
|  | 20.1981 | 1.6049 | 1.8413
|  | 19.7731 | 1.6049 | 1.8124
|  | 19.3481 | 1.6049 | 1.7836
|  | 18.9188 | 1.6049 | 1.7537
|  | 18.4853 | 1.6049 | 1.7238
|  | 17.631 | 1.6049 | 1.6653
|  | 16.7745 | 1.6049 | 1.6052
|  | 16.341 | 1.6049 | 1.5752
|  | 15.9138 | 1.6049 | 1.5448
|  | 15.4867 | 1.6049 | 1.5148
|  | 14.6281 | 1.6049 | 1.4541
|  | 14.1945 | 1.6049 | 1.4233
|  | 13.7674 | 1.6049 | 1.393
|  | 12.9045 | 1.6049 | 1.3314
|  | 12.473 | 1.6049 | 1.3006
|  | 12.048 | 1.6049 | 1.2701
|  | 11.6166 | 1.6049 | 1.2391
|  | 11.1852 | 1.6049 | 1.2081
|  | 10.7602 | 1.6049 | 1.1776
|  | 10.3266 | 1.6049 | 1.1465
|  | 10.0969 | 1.6049 | 1.1305
|  | 9.9917 | 1.6049 | 1.1228
|  | 25.5192 | 1.7585 | 2.0708
|  | 25.0684 | 1.7585 | 2.0448
|  | 24.6327 | 1.7585 | 2.0187
|  | 24.1905 | 1.7585 | 1.9945
|  | 23.7784 | 1.7585 | 1.9672
|  | 23.3513 | 1.7585 | 1.9409
|  | 22.9392 | 1.7585 | 1.9158
|  | 22.512 | 1.7585 | 1.8899
|  | 22.0913 | 1.7585 | 1.8647
|  | 21.6663 | 1.7585 | 1.8383
|  | 21.2327 | 1.7585 | 1.8118
|  | 20.8056 | 1.7585 | 1.7857
|  | 20.3784 | 1.7585 | 1.7597
|  | 19.9491 | 1.7585 | 1.734
|  | 19.5199 | 1.7585 | 1.7068
|  | 19.0949 | 1.7585 | 1.6807
|  | 18.6634 | 1.7585 | 1.6541
|  | 18.2363 | 1.7585 | 1.6283
|  | 17.807 | 1.7585 | 1.6012
|  | 17.3798 | 1.7585 | 1.5747
|  | 16.9527 | 1.7585 | 1.5483
|  | 16.5234 | 1.7585 | 1.5215
|  | 16.0963 | 1.7585 | 1.495
|  | 15.6648 | 1.7585 | 1.4681
|  | 15.2398 | 1.7585 | 1.4414
|  | 14.8062 | 1.7585 | 1.4144
|  | 14.3834 | 1.7585 | 1.388
|  | 13.9498 | 1.7585 | 1.3607
|  | 13.5205 | 1.7585 | 1.3338
|  | 12.8809 | 1.7585 | 1.3073
|  | 12.6641 | 1.7585 | 1.2803
|  | 12.2369 | 1.7585 | 1.2535
|  | 11.8076 | 1.7585 | 1.2268
|  | 11.3848 | 1.7585 | 1.2004
|  | 10.9555 | 1.7585 | 1.1738
|  | 10.5262 | 1.7585 | 1.1475
|  | 10.0991 | 1.7585 | 1.1212
|  | 9.8265 | 1.7585 | 1.1047
|  | 9.6912 | 1.7585 | 1.0966
|  | 9.4101 | 1.7585 | 1.0799
|  | 25.5063 | 1.9121 | 1.9815
|  | 25.0856 | 1.9121 | 1.959
|  | 24.6542 | 1.9121 | 1.9354
|  | 24.2335 | 1.9121 | 1.912
|  | 23.8063 | 1.9121 | 1.8884
|  | 23.3792 | 1.9121 | 1.8648
|  | 22.9499 | 1.9121 | 1.841
|  | 22.5249 | 1.9121 | 1.8172
|  | 22.087 | 1.9121 | 1.7928
|  | 21.6642 | 1.9121 | 1.7693
|  | 21.2392 | 1.9121 | 1.7456
|  | 20.812 | 1.9121 | 1.7218
|  | 20.3849 | 1.9121 | 1.6979
|  | 19.9534 | 1.9121 | 1.6738
|  | 19.522 | 1.9121 | 1.6496
|  | 19.0991 | 1.9121 | 1.6257
|  | 18.6656 | 1.9121 | 1.6014
|  | 18.2384 | 1.9121 | 1.5773
|  | 17.8091 | 1.9121 | 1.553
|  | 17.382 | 1.9121 | 1.5289
|  | 16.9505 | 1.9121 | 1.5047
|  | 16.5255 | 1.9121 | 1.4806
|  | 16.0963 | 1.9121 | 1.4563
|  | 15.667 | 1.9121 | 1.432
|  | 15.2398 | 1.9121 | 1.4077
|  | 14.8105 | 1.9121 | 1.3834
|  | 14.3769 | 1.9121 | 1.359
|  | 13.9498 | 1.9121 | 1.3349
|  | 13.5227 | 1.9121 | 1.3107
|  | 13.0912 | 1.9121 | 1.2865
|  | 12.6619 | 1.9121 | 1.2624
|  | 12.2326 | 1.9121 | 1.2385
|  | 11.8055 | 1.9121 | 1.2146
|  | 11.3741 | 1.9121 | 1.1907
|  | 10.9448 | 1.9121 | 1.1675
|  | 10.5155 | 1.9121 | 1.1438
|  | 10.0905 | 1.9121 | 1.1208
|  | 9.659 | 1.9121 | 1.0979
|  | 9.3135 | 1.9121 | 1.0798
|  | 9.0537 | 1.9121 | 1.0664
|  | 25.5149 | 2.1061 | 1.8946
|  | 25.0856 | 2.1061 | 1.8746
|  | 24.652 | 2.1061 | 1.853
|  | 24.227 | 2.1061 | 1.8319
|  | 23.7977 | 2.1061 | 1.8103
|  | 23.3684 | 2.1061 | 1.7888
|  | 22.9434 | 2.1061 | 1.7675
|  | 22.5184 | 2.1061 | 1.7461
|  | 22.087 | 2.1061 | 1.7245
|  | 21.6642 | 2.1061 | 1.7033
|  | 21.2306 | 2.1061 | 1.6816
|  | 20.8077 | 2.1061 | 1.6601
|  | 20.3763 | 2.1061 | 1.6384
|  | 19.9491 | 2.1061 | 1.617
|  | 19.5199 | 2.1061 | 1.5954
|  | 19.0927 | 2.1061 | 1.5739
|  | 18.6634 | 2.1061 | 1.5523
|  | 18.232 | 2.1061 | 1.5304
|  | 17.8048 | 2.1061 | 1.5089
|  | 17.1716 | 2.1061 | 1.477
|  | 16.9484 | 2.1061 | 1.4657
|  | 16.5213 | 2.1061 | 1.4442
|  | 16.0898 | 2.1061 | 1.4226
|  | 15.6627 | 2.1061 | 1.4011
|  | 15.2334 | 2.1061 | 1.3795
|  | 14.8041 | 2.1061 | 1.3581
|  | 14.3748 | 2.1061 | 1.3366
|  | 13.9498 | 2.1061 | 1.3155
|  | 13.5184 | 2.1061 | 1.2941
|  | 13.0891 | 2.1061 | 1.2729
|  | 12.6598 | 2.1061 | 1.252
|  | 12.2305 | 2.1061 | 1.2311
|  | 11.8034 | 2.1061 | 1.2105
|  | 11.3741 | 2.1061 | 1.19
|  | 10.9448 | 2.1061 | 1.1696
|  | 10.5155 | 2.1061 | 1.1496
|  | 10.0862 | 2.1061 | 1.1299
|  | 9.6569 | 2.1061 | 1.1107
|  | 9.2276 | 2.1061 | 1.0919
|  | 8.7983 | 2.1061 | 1.0735
| Mix15 | 22.1151 | 1.6698 | 1.8837
|  | 21.683 | 1.6698 | 1.8549
|  | 21.2661 | 1.6698 | 1.8281
|  | 20.8362 | 1.6698 | 1.8003
|  | 20.4215 | 1.6698 | 1.7737
|  | 19.9763 | 1.6698 | 1.7456
|  | 19.5551 | 1.6698 | 1.7173
|  | 19.1252 | 1.6698 | 1.6895
|  | 18.6996 | 1.6698 | 1.6618
|  | 18.2545 | 1.6698 | 1.633
|  | 17.8224 | 1.6698 | 1.605
|  | 17.3859 | 1.6698 | 1.5765
|  | 16.9603 | 1.6698 | 1.5488
|  | 16.5196 | 1.6698 | 1.52
|  | 16.0853 | 1.6698 | 1.4914
|  | 15.6619 | 1.6698 | 1.4638
|  | 15.2298 | 1.6698 | 1.4354
|  | 14.802 | 1.6698 | 1.407
|  | 14.3482 | 1.6698 | 1.3773
|  | 13.914 | 1.6698 | 1.3487
|  | 13.4971 | 1.6698 | 1.3211
|  | 13.0606 | 1.6698 | 1.2924
|  | 12.6155 | 1.6698 | 1.2634
|  | 12.1877 | 1.6698 | 1.2347
|  | 11.7491 | 1.6698 | 1.2057
|  | 11.317 | 1.6698 | 1.1771
|  | 10.8849 | 1.6698 | 1.149
|  | 10.4398 | 1.6698 | 1.1196
|  | 10.0055 | 1.6698 | 1.0913
|  | 9.5691 | 1.6698 | 1.0629
|  | 8.9676 | 1.6698 | 1.0245
|  | 8.3141 | 1.6698 | 0.9831
|  | 7.6627 | 1.6698 | 0.943
|  | 7.0026 | 1.6698 | 0.9038
|  | 6.5032 | 1.6698 | 0.8756
|  | 22.1195 | 1.832 | 1.8007
|  | 21.6874 | 1.832 | 1.7748
|  | 21.2596 | 1.832 | 1.7511
|  | 20.8188 | 1.832 | 1.7252
|  | 20.3954 | 1.832 | 1.7005
|  | 19.9807 | 1.832 | 1.676
|  | 19.5464 | 1.832 | 1.6504
|  | 19.1187 | 1.832 | 1.6253
|  | 18.6735 | 1.832 | 1.5992
|  | 18.2545 | 1.832 | 1.5748
|  | 17.818 | 1.832 | 1.5488
|  | 16.9495 | 1.832 | 1.4977
|  | 16.0853 | 1.832 | 1.4468
|  | 15.6532 | 1.832 | 1.4212
|  | 14.7803 | 1.832 | 1.3697
|  | 14.3461 | 1.832 | 1.3445
|  | 13.484 | 1.832 | 1.2936
|  | 13.0454 | 1.832 | 1.2675
|  | 12.6112 | 1.832 | 1.2424
|  | 11.7448 | 1.832 | 1.1916
|  | 11.3105 | 1.832 | 1.1665
|  | 10.8762 | 1.832 | 1.1415
|  | 10.759 | 1.832 | 1.135
|  | 9.999 | 1.832 | 1.0918
|  | 9.5648 | 1.832 | 1.0677
|  | 8.2837 | 1.832 | 0.9985
|  | 7.6279 | 1.832 | 0.9651
|  | 6.9743 | 1.832 | 0.9342
|  | 6.3403 | 1.832 | 0.9068
|  | 22.1303 | 1.9943 | 1.7339
|  | 21.6895 | 1.9943 | 1.7108
|  | 21.2726 | 1.9943 | 1.6884
|  | 20.8427 | 1.9943 | 1.6655
|  | 20.3998 | 1.9943 | 1.6418
|  | 19.972 | 1.9943 | 1.6189
|  | 19.5377 | 1.9943 | 1.5966
|  | 19.1035 | 1.9943 | 1.5726
|  | 18.6714 | 1.9943 | 1.5494
|  | 18.2523 | 1.9943 | 1.5272
|  | 17.3794 | 1.9943 | 1.4805
|  | 16.9451 | 1.9943 | 1.4577
|  | 16.5174 | 1.9943 | 1.4341
|  | 16.081 | 1.9943 | 1.4108
|  | 15.6489 | 1.9943 | 1.3879
|  | 14.7825 | 1.9943 | 1.3416
|  | 14.3417 | 1.9943 | 1.3183
|  | 13.9096 | 1.9943 | 1.2953
|  | 13.4753 | 1.9943 | 1.2752
|  | 13.0411 | 1.9943 | 1.2497
|  | 12.6068 | 1.9943 | 1.2269
|  | 12.1704 | 1.9943 | 1.2042
|  | 11.7404 | 1.9943 | 1.1819
|  | 11.304 | 1.9943 | 1.1596
|  | 10.8654 | 1.9943 | 1.1376
|  | 10.429 | 1.9943 | 1.1157
|  | 9.9947 | 1.9943 | 1.0941
|  | 9.5582 | 1.9943 | 1.0728
|  | 8.922 | 1.9943 | 1.03
|  | 8.2685 | 1.9943 | 1.0132
|  | 7.6171 | 1.9943 | 0.9857
|  | 6.9635 | 1.9943 | 0.9599
|  | 6.3208 | 1.9943 | 0.9374
|  | 6.0103 | 1.9943 | 0.9263
|  | 22.139 | 2.1792 | 1.6694
|  | 21.683 | 2.1792 | 1.6479
|  | 21.2705 | 2.1792 | 1.6281
|  | 20.8362 | 2.1792 | 1.6077
|  | 20.4106 | 2.1792 | 1.5868
|  | 19.9742 | 2.1792 | 1.566
|  | 19.5334 | 2.1792 | 1.5455
|  | 19.1165 | 2.1792 | 1.5246
|  | 18.6844 | 2.1792 | 1.5041
|  | 18.2414 | 2.1792 | 1.4828
|  | 17.8093 | 2.1792 | 1.4622
|  | 17.3816 | 2.1792 | 1.4418
|  | 16.9386 | 2.1792 | 1.4204
|  | 16.5109 | 2.1792 | 1.4
|  | 16.081 | 2.1792 | 1.3795
|  | 15.6423 | 2.1792 | 1.3587
|  | 15.2124 | 2.1792 | 1.3383
|  | 14.7738 | 2.1792 | 1.3176
|  | 14.3417 | 2.1792 | 1.2972
|  | 13.9074 | 2.1792 | 1.2767
|  | 13.471 | 2.1792 | 1.2563
|  | 13.0346 | 2.1792 | 1.236
|  | 12.6025 | 2.1792 | 1.2161
|  | 12.1704 | 2.1792 | 1.1964
|  | 11.7296 | 2.1792 | 1.1767
|  | 11.2997 | 2.1792 | 1.1575
|  | 10.861 | 2.1792 | 1.1382
|  | 10.4268 | 2.1792 | 1.111
|  | 9.9903 | 2.1792 | 1.007
|  | 9.5561 | 2.1792 | 1.0826
|  | 8.9134 | 2.1792 | 1.0566
|  | 8.262 | 2.1792 | 1.0317
|  | 7.6084 | 2.1792 | 1.0085
|  | 6.957 | 2.1792 | 0.987
|  | 6.3077 | 2.1792 | 0.9682
|  | 5.6563 | 2.1792 | 0.9522
|  | 5.3524 | 2.1792 | 0.9451
| Mix16 | 25.8214 | 1.8287 | 2.0983
|  | 25.3543 | 1.8287 | 2.0691
|  | 24.4699 | 1.8287 | 2.0147
|  | 24.0613 | 1.8287 | 1.9898
|  | 23.4681 | 1.8287 | 1.9538
|  | 22.4207 | 1.8287 | 1.8904
|  | 21.8232 | 1.8287 | 1.8549
|  | 21.2343 | 1.8287 | 1.8196
|  | 20.0326 | 1.8287 | 1.747
|  | 19.3938 | 1.8287 | 1.708
|  | 18.7484 | 1.8287 | 1.6695
|  | 18.1574 | 1.8287 | 1.6323
|  | 17.5294 | 1.8287 | 1.594
|  | 16.3625 | 1.8287 | 1.5221
|  | 15.7845 | 1.8287 | 1.4874
|  | 14.6328 | 1.8287 | 1.4158
|  | 14.0504 | 1.8287 | 1.3802
|  | 13.4703 | 1.8287 | 1.3452
|  | 12.8727 | 1.8287 | 1.308
|  | 12.2795 | 1.8287 | 1.2719
|  | 11.6928 | 1.8287 | 1.2365
|  | 10.5128 | 1.8287 | 1.1653
|  | 9.9196 | 1.8287 | 1.1302
|  | 9.3264 | 1.8287 | 1.0957
|  | 8.7267 | 1.8287 | 1.0615
|  | 8.1226 | 1.8287 | 1.0283
|  | 7.5076 | 1.8287 | 0.9961
|  | 6.8948 | 1.8287 | 0.9661
|  | 25.8214 | 1.9911 | 2.0156
|  | 25.3412 | 1.9911 | 1.9866
|  | 24.937 | 1.9911 | 1.9625
|  | 24.4481 | 1.9911 | 1.9337
|  | 24.0396 | 1.9911 | 1.9099
|  | 23.6094 | 1.9911 | 1.8851
|  | 23.1921 | 1.9911 | 1.8612
|  | 23.0313 | 1.9911 | 1.8515
|  | 22.3382 | 1.9911 | 1.8136
|  | 21.695 | 1.9911 | 1.7774
|  | 21.0691 | 1.9911 | 1.7423
|  | 20.4455 | 1.9911 | 1.7073
|  | 19.8153 | 1.9911 | 1.672
|  | 19.1895 | 1.9911 | 1.6372
|  | 18.5463 | 1.9911 | 1.6013
|  | 17.9118 | 1.9911 | 1.5657
|  | 17.2817 | 1.9911 | 1.5305
|  | 16.6471 | 1.9911 | 1.4956
|  | 16.0279 | 1.9911 | 1.4613
|  | 15.4325 | 1.9911 | 1.4282
|  | 14.8262 | 1.9911 | 1.3947
|  | 14.2308 | 1.9911 | 1.3617
|  | 13.6332 | 1.9911 | 1.3293
|  | 13.0291 | 1.9911 | 1.2955
|  | 12.4338 | 1.9911 | 1.2629
|  | 11.8362 | 1.9911 | 1.2304
|  | 11.2234 | 1.9911 | 1.1975
|  | 10.6193 | 1.9911 | 1.1652
|  | 10.0109 | 1.9911 | 1.1332
|  | 9.3938 | 1.9911 | 1.1014
|  | 8.781 | 1.9911 | 1.0707
|  | 8.1617 | 1.9911 | 1.0408
|  | 7.5402 | 1.9911 | 1.0126
|  | 6.9144 | 1.9911 | 0.9856
|  | 6.2842 | 1.9911 | 0.9613
|  | 5.6519 | 1.9911 | 0.9402
|  | 5.2303 | 1.9911 | 0.9281
|  | 25.8214 | 2.1535 | 1.9366
|  | 25.3412 | 2.1535 | 1.9159
|  | 24.4481 | 2.1535 | 1.8646
|  | 24.0135 | 2.1535 | 1.8452
|  | 23.6094 | 2.1535 | 1.8225
|  | 23.1921 | 2.1535 | 1.8008
|  | 22.1774 | 2.1535 | 1.7488
|  | 21.5559 | 2.1535 | 1.7177
|  | 20.9431 | 2.1535 | 1.6872
|  | 19.6915 | 2.1535 | 1.6246
|  | 19.0831 | 2.1535 | 1.5942
|  | 17.864 | 2.1535 | 1.5337
|  | 17.2317 | 2.1535 | 1.5019
|  | 16.6363 | 2.1535 | 1.4719
|  | 16.0365 | 2.1535 | 1.422
|  | 15.4281 | 2.1535 | 1.4119
|  | 14.8175 | 2.1535 | 1.3816
|  | 13.5941 | 2.1535 | 1.3215
|  | 12.977 | 2.1535 | 1.2915
|  | 12.3577 | 2.1535 | 1.2615
|  | 11.7493 | 2.1535 | 1.2324
|  | 11.1408 | 2.1535 | 1.2042
|  | 10.5237 | 2.1535 | 1.1755
|  | 9.9066 | 2.1535 | 1.1479
|  | 9.2808 | 2.1535 | 1.1205
|  | 8.6506 | 2.1535 | 1.0945
|  | 8.0226 | 2.1535 | 1.0697
|  | 6.7601 | 2.1535 | 1.0263
|  | 6.1256 | 2.1535 | 1.0084
|  | 5.4868 | 2.1535 | 0.9871
|  | 5.0934 | 2.1535 | 0.9771
|  | 25.8214 | 2.3452 | 1.8445
|  | 25.2543 | 2.3452 | 1.8159
|  | 24.8936 | 2.3452 | 1.8023
|  | 24.3612 | 2.3452 | 1.7797
|  | 23.9527 | 2.3452 | 1.7605
|  | 23.5224 | 2.3452 | 1.7434
|  | 23.1574 | 2.3452 | 1.7287
|  | 22.8162 | 2.3452 | 1.7106
|  | 22.1882 | 2.3452 | 1.682
|  | 21.5624 | 2.3452 | 1.6575
|  | 20.9301 | 2.3452 | 1.6283
|  | 20.2977 | 2.3452 | 1.5998
|  | 19.6828 | 2.3452 | 1.5721
|  | 19.0591 | 2.3452 | 1.5439
|  | 18.4551 | 2.3452 | 1.5165
|  | 17.8314 | 2.3452 | 1.4887
|  | 17.3838 | 2.3452 | 1.4668
|  | 16.5928 | 2.3452 | 1.4322
|  | 15.9714 | 2.3452 | 1.4048
|  | 15.3477 | 2.3452 | 1.3762
|  | 14.7241 | 2.3452 | 1.3482
|  | 14.0917 | 2.3452 | 1.3201
|  | 13.4637 | 2.3452 | 1.2922
|  | 12.8401 | 2.3452 | 1.2649
|  | 12.2208 | 2.3452 | 1.2382
|  | 11.5906 | 2.3452 | 1.2113
|  | 10.9648 | 2.3452 | 1.1851
|  | 10.3325 | 2.3452 | 1.1593
|  | 9.6958 | 2.3452 | 1.1342
|  | 9.0678 | 2.3452 | 1.1101
|  | 8.4355 | 2.3452 | 1.0872
|  | 7.8031 | 2.3452 | 1.0654
|  | 7.1665 | 2.3452 | 1.0451
|  | 6.5276 | 2.3452 | 1.0267
|  | 5.8866 | 2.3452 | 1.0105
|  | 5.2412 | 2.3452 | 0.9969
|  | 4.7871 | 2.3452 | 0.9891

## Liu, et al., 2013
|  | Tc(K) | Pc(MPa) | T(K) | P(MPa) | Z
Liu, H., Sun, C.-Y., Yan, K.-L., Ma, Q.-L., Wang, J., Chen, G.-J., Xiao, X.-J., Wang, H.-Y., Zheng, X.-T., & Li, S. (2013). Phase behavior and compressibility factor of two China gas condensate samples at pressures up to 95MPa. Fluid Phase Equilibria, 337, 363-369. |  | 195.2057 | 4.5953 | 347.7 | 89.9 | 1.6339 |  | Sample 1 (mol%) | Sample 2 (mol%)
|  | 195.2057 | 4.5953 | 347.7 | 85 | 1.5767 | CO2 | 0.436 | 0.749
|  | 195.2057 | 4.5953 | 347.7 | 80 | 1.5184 | N2 | 0.839 | 0.524
|  | 195.2057 | 4.5953 | 347.7 | 75 | 1.4603 | CH4 | 95.792 | 96.003
|  | 195.2057 | 4.5953 | 347.7 | 70 | 1.4023 | C2H6 | 2.309 | 2.101
|  | 195.2057 | 4.5953 | 347.7 | 65 | 1.3446 | C3H8 | 0.211 | 0.202
|  | 195.2057 | 4.5953 | 347.7 | 60 | 1.2873 | i-C4 | 0.056 | 0.048
|  | 195.2057 | 4.5953 | 347.7 | 55 | 1.2307 | n-C4 | 0.072 | 0.058
|  | 195.2057 | 4.5953 | 347.7 | 50 | 1.175 | i-C5 | 0.024 | 0.026
|  | 195.2057 | 4.5953 | 347.7 | 45 | 1.1207 | n-C5 | 0.019 | 0.023
|  | 195.2057 | 4.5953 | 367.7 | 89.9 | 1.628 | C6 | 0.029 | 0.038
|  | 195.2057 | 4.5953 | 367.7 | 85 | 1.569 | C7+ | 0.21 | 0.228
|  | 195.2057 | 4.5953 | 367.7 | 80 | 1.513 | Tc | 195.2057 | 195.5949
|  | 195.2057 | 4.5953 | 367.7 | 75 | 1.452 | Pc | 4.5953 | 4.6069
|  | 195.2057 | 4.5953 | 367.7 | 70 | 1.397
|  | 195.2057 | 4.5953 | 367.7 | 65 | 1.3342
|  | 195.2057 | 4.5953 | 367.7 | 60 | 1.2811
|  | 195.2057 | 4.5953 | 367.7 | 55 | 1.2288
|  | 195.2057 | 4.5953 | 367.7 | 50 | 1.1776
|  | 195.2057 | 4.5953 | 367.7 | 45 | 1.1278
|  | 195.2057 | 4.5953 | 387.7 | 89.9 | 1.616
|  | 195.2057 | 4.5953 | 387.7 | 85 | 1.563
|  | 195.2057 | 4.5953 | 387.7 | 80 | 1.504
|  | 195.2057 | 4.5953 | 387.7 | 75 | 1.45
|  | 195.2057 | 4.5953 | 387.7 | 70 | 1.389
|  | 195.2057 | 4.5953 | 387.7 | 65 | 1.335
|  | 195.2057 | 4.5953 | 387.7 | 60 | 1.2766
|  | 195.2057 | 4.5953 | 387.7 | 55 | 1.228
|  | 195.2057 | 4.5953 | 387.7 | 50 | 1.1805
|  | 195.2057 | 4.5953 | 387.7 | 45 | 1.1347
|  | 195.2057 | 4.5953 | 387.7 | 40 | 1.0909
|  | 195.2057 | 4.5953 | 407.7 | 89.9 | 1.6146
|  | 195.2057 | 4.5953 | 407.7 | 85 | 1.559
|  | 195.2057 | 4.5953 | 407.7 | 80 | 1.5026
|  | 195.2057 | 4.5953 | 407.7 | 75 | 1.4463
|  | 195.2057 | 4.5953 | 407.7 | 70 | 1.3911
|  | 195.2057 | 4.5953 | 407.7 | 65 | 1.336
|  | 195.2057 | 4.5953 | 407.7 | 60 | 1.2814
|  | 195.2057 | 4.5953 | 407.7 | 55 | 1.2288
|  | 195.2057 | 4.5953 | 407.7 | 50 | 1.1773
|  | 195.2057 | 4.5953 | 407.7 | 45 | 1.1273
|  | 195.2057 | 4.5953 | 407.7 | 40 | 1.0766
|  | 195.2057 | 4.5953 | 407.7 | 35 | 1.0351
|  | 195.2057 | 4.5953 | 359.2 | 95.04 | 1.6745
| Sample 2 | 195.5949 | 4.6069 | 359.2 | 90 | 1.618
|  | 195.5949 | 4.6069 | 359.2 | 85 | 1.5619
|  | 195.5949 | 4.6069 | 359.2 | 80 | 1.506
|  | 195.5949 | 4.6069 | 359.2 | 75 | 1.4502
|  | 195.5949 | 4.6069 | 359.2 | 70 | 1.3947
|  | 195.5949 | 4.6069 | 359.2 | 65 | 1.3395
|  | 195.5949 | 4.6069 | 359.2 | 60 | 1.2848
|  | 195.5949 | 4.6069 | 359.2 | 55 | 1.2308
|  | 195.5949 | 4.6069 | 359.2 | 50 | 1.1778
|  | 195.5949 | 4.6069 | 359.2 | 45 | 1.1264
|  | 195.5949 | 4.6069 | 359.2 | 40 | 1.0771
|  | 195.5949 | 4.6069 | 379.2 | 95.04 | 1.6438
|  | 195.5949 | 4.6069 | 379.2 | 90 | 1.5907
|  | 195.5949 | 4.6069 | 379.2 | 85 | 1.5381
|  | 195.5949 | 4.6069 | 379.2 | 80 | 1.4858
|  | 195.5949 | 4.6069 | 379.2 | 75 | 1.4336
|  | 195.5949 | 4.6069 | 379.2 | 70 | 1.3818
|  | 195.5949 | 4.6069 | 379.2 | 65 | 1.3303
|  | 195.5949 | 4.6069 | 379.2 | 60 | 1.2795
|  | 195.5949 | 4.6069 | 379.2 | 55 | 1.2295
|  | 195.5949 | 4.6069 | 379.2 | 50 | 1.1806
|  | 195.5949 | 4.6069 | 379.2 | 45 | 1.1333
|  | 195.5949 | 4.6069 | 379.2 | 40 | 1.0881
|  | 195.5949 | 4.6069 | 399.2 | 95.04 | 1.6358
|  | 195.5949 | 4.6069 | 399.2 | 90 | 1.5907
|  | 195.5949 | 4.6069 | 399.2 | 85 | 1.5438
|  | 195.5949 | 4.6069 | 399.2 | 80 | 1.4969
|  | 195.5949 | 4.6069 | 399.2 | 75 | 1.4473
|  | 195.5949 | 4.6069 | 399.2 | 70 | 1.3971
|  | 195.5949 | 4.6069 | 399.2 | 65 | 1.348
|  | 195.5949 | 4.6069 | 399.2 | 60 | 1.3016
|  | 195.5949 | 4.6069 | 399.2 | 55 | 1.2547
|  | 195.5949 | 4.6069 | 399.2 | 50 | 1.2045
|  | 195.5949 | 4.6069 | 399.2 | 45 | 1.1537
|  | 195.5949 | 4.6069 | 399.2 | 40 | 1.1051
|  | 195.5949 | 4.6069 | 419.2 | 95.04 | 1.5935
|  | 195.5949 | 4.6069 | 419.2 | 90 | 1.5464
|  | 195.5949 | 4.6069 | 419.2 | 85 | 1.4998
|  | 195.5949 | 4.6069 | 419.2 | 80 | 1.4535
|  | 195.5949 | 4.6069 | 419.2 | 75 | 1.4075
|  | 195.5949 | 4.6069 | 419.2 | 70 | 1.3618
|  | 195.5949 | 4.6069 | 419.2 | 65 | 1.3168
|  | 195.5949 | 4.6069 | 419.2 | 60 | 1.2723
|  | 195.5949 | 4.6069 | 419.2 | 55 | 1.2288
|  | 195.5949 | 4.6069 | 419.2 | 50 | 1.1864
|  | 195.5949 | 4.6069 | 419.2 | 45 | 1.1455
|  | 195.5949 | 4.6069 | 419.2 | 40 | 1.1066
|  | 195.5949 | 4.6069 | 419.2 | 35 | 1.0704

## Lei, et al., 2019
Lei, X., Dai, J., Chen, J., Han, X., & Lu, R. (2019). Study on influence of high CO2 content on gas deviation factor of natural gas. Journal of Southwest Petroleum University (Science & Technology Edition), 41(4), 120-126. |  | Tc(K) | Pc(MPa) | T(K) | P(MPa) | Z |  | Sample 1 (mol%) | Sample 2(mol%) | Sample 3(mol%) | Sample 4(mol%)
| Sample 1 | 193.94 | 4.5747 | 414.15 | 2.9317 | 0.99424 | N2 | 8.72 | 8.1 | 7.97 | 4.51 | 7.325
|  | 193.94 | 4.5747 | 414.15 | 8.919 | 0.98188 | CO2 | 3.18 | 10.35 | 21.97 | 50.1 | 21.4
|  | 193.94 | 4.5747 | 414.15 | 18.9884 | 0.99059 | C1 | 84.89 | 78.6 | 68.5 | 43.75 | 68.935
|  | 193.94 | 4.5747 | 414.15 | 29.0449 | 1.0431 | C2 | 1.51 | 1.4 | 0.92 | 0.78 | 1.1525
|  | 193.94 | 4.5747 | 414.15 | 39.0365 | 1.1105 | C3+ | 1.67 | 1.55 | 0.61 | 0.86 | 1.1725
|  | 193.94 | 4.5747 | 414.15 | 49.1837 | 1.1916 | Tc | 193.94 | 202.15 | 212.96 | 247.61 | 214.165
|  | 193.94 | 4.5747 | 414.15 | 59.0847 | 1.2839 | Pc | 4.5747 | 4.7823 | 5.112 | 5.9323 | 5.1003
| Sample 2 | 202.15 | 4.7823 | 414.15 | 2.9317 | 0.99059
|  | 202.15 | 4.7823 | 414.15 | 8.919 | 0.97175
|  | 202.15 | 4.7823 | 414.15 | 18.8329 | 0.98188
|  | 202.15 | 4.7823 | 414.15 | 29.0449 | 1.0293
|  | 202.15 | 4.7823 | 414.15 | 39.1143 | 1.0955
|  | 202.15 | 4.7823 | 414.15 | 49.0153 | 1.1691
|  | 202.15 | 4.7823 | 414.15 | 59.0069 | 1.2653
| Sample 1 | 212.96 | 5.112 | 414.15 | 2.9317 | 0.98553
|  | 212.96 | 5.112 | 414.15 | 8.919 | 0.96426
|  | 212.96 | 5.112 | 414.15 | 19.2217 | 0.96932
|  | 212.96 | 5.112 | 414.15 | 29.1356 | 1.0119
|  | 212.96 | 5.112 | 414.15 | 39.1921 | 1.0716
|  | 212.96 | 5.112 | 414.15 | 49.1837 | 1.1442
|  | 212.96 | 5.112 | 414.15 | 59.318 | 1.2416
| Sample 1 | 247.61 | 5.9323 | 414.15 | 2.9317 | 0.9756
|  | 247.61 | 5.9323 | 414.15 | 8.919 | 0.94562
|  | 247.61 | 5.9323 | 414.15 | 18.9884 | 0.91686
|  | 247.61 | 5.9323 | 414.15 | 29.0449 | 0.94056
|  | 247.61 | 5.9323 | 414.15 | 39.0365 | 0.99809
|  | 247.61 | 5.9323 | 414.15 | 49.093 | 1.0791
|  | 247.61 | 5.9323 | 414.15 | 59.1624 | 1.1679

## Lu, et al., 2023
|  | Tc(K) | Pc(MPa) | T(K) | P(MPa) | Z |  | Sample 1 (mol%) | Sample 2(mol%) | Sample 3(mol%) | Sample 4(mol%) | Sample 5(mol%)
Lu, R., Wang, W., Zhang, Q., Hu, L., & Chen, J. (2023). The Expansion and Application of Deviation Factor Chart of Super-high Pressure and High CO2 Gas Reservoir. Journal of Southwest Petroleum University (Science & Technology Edition), 45(1), 97-104. | Sample 1 | 192 | 4.5 | 421.15 | 2.4909 | 0.99228 | CO2 | 3.2 | 10.4 | 22 | 50.1 | 73.6 | 31.86
|  | 192 | 4.5 | 421.15 | 4.7435 | 0.99228 | N2 | 8.8 | 8.1 | 8 | 4.5 | 2.8 | 6.44
|  | 192 | 4.5 | 421.15 | 6.747 | 0.98695 | CH4 | 84.8 | 78.5 | 68.4 | 43.8 | 21.7 | 59.44
|  | 192 | 4.5 | 421.15 | 8.5695 | 0.98695 | C2H6 | 1.5 | 1.4 | 1 | 0.8 | 0.4 | 1.02
|  | 192 | 4.5 | 421.15 | 10.9126 | 0.98695 | C3H8 | 0.8 | 0.8 | 0.3 | 0.4 | 0.3 | 0.52
|  | 192 | 4.5 | 421.15 | 12.8256 | 0.98695 | i-C4 | 0.3 | 0.2 | 0.1 | 0.1 | 0.1 | 0.16
|  | 192 | 4.5 | 421.15 | 14.7386 | 0.98819 | n-C4 | 0.2 | 0.2 | 0.1 | 0.1 | 0.2 | 0.16
|  | 192 | 4.5 | 421.15 | 16.7422 | 0.9937 | i-C5 | 0.1 | 0.1 | 0 | 0.1 | 0.2 | 0.1
|  | 192 | 4.5 | 421.15 | 18.825 | 0.99921 | n-C5 | 0.1 | 0.1 | 0 | 0 | 0.1 | 0.06
|  | 192 | 4.5 | 421.15 | 20.738 | 1.0074 | C6 | 0.2 | 0.2 | 0.1 | 0.1 | 0.6 | 0.24
|  | 192 | 4.5 | 421.15 | 22.7302 | 1.0129
|  | 192 | 4.5 | 421.15 | 24.5526 | 1.0237
|  | 192 | 4.5 | 421.15 | 26.6468 | 1.0305
|  | 192 | 4.5 | 421.15 | 28.639 | 1.0441
|  | 192 | 4.5 | 421.15 | 30.6425 | 1.0564
|  | 192 | 4.5 | 421.15 | 32.9857 | 1.0713
|  | 192 | 4.5 | 421.15 | 34.8987 | 1.0809
|  | 192 | 4.5 | 421.15 | 36.7211 | 1.1068
|  | 192 | 4.5 | 421.15 | 38.7247 | 1.1136
|  | 192 | 4.5 | 421.15 | 40.8075 | 1.1287
|  | 192 | 4.5 | 421.15 | 42.7997 | 1.1477
|  | 192 | 4.5 | 421.15 | 44.7127 | 1.1532
|  | 192 | 4.5 | 421.15 | 46.4559 | 1.1777
|  | 192 | 4.5 | 421.15 | 48.8896 | 1.1941
|  | 192 | 4.5 | 421.15 | 50.7121 | 1.2145
|  | 192 | 4.5 | 421.15 | 52.7948 | 1.2337
|  | 192 | 4.5 | 421.15 | 54.8776 | 1.2486
|  | 192 | 4.5 | 421.15 | 56.9718 | 1.2758
|  | 192 | 4.5 | 421.15 | 58.7942 | 1.2868
| Sample 2 | 189.9 | 4.4 | 421.15 | 2.4909 | 0.9937
|  | 189.9 | 4.4 | 421.15 | 4.7435 | 0.98144
|  | 189.9 | 4.4 | 421.15 | 6.747 | 0.97736
|  | 189.9 | 4.4 | 421.15 | 8.66 | 0.97736
|  | 189.9 | 4.4 | 421.15 | 10.9126 | 0.97594
|  | 189.9 | 4.4 | 421.15 | 12.7464 | 0.97469
|  | 189.9 | 4.4 | 421.15 | 14.7386 | 0.97469
|  | 189.9 | 4.4 | 421.15 | 16.6516 | 0.98144
|  | 189.9 | 4.4 | 421.15 | 18.9155 | 0.98819
|  | 189.9 | 4.4 | 421.15 | 20.9078 | 0.99636
|  | 189.9 | 4.4 | 421.15 | 22.651 | 0.99779
|  | 189.9 | 4.4 | 421.15 | 24.6432 | 1.0088
|  | 189.9 | 4.4 | 421.15 | 26.9071 | 1.017
|  | 189.9 | 4.4 | 421.15 | 28.7295 | 1.0305
|  | 189.9 | 4.4 | 421.15 | 30.6425 | 1.0401
|  | 189.9 | 4.4 | 421.15 | 32.9857 | 1.0523
|  | 189.9 | 4.4 | 421.15 | 34.9892 | 1.0672
|  | 189.9 | 4.4 | 421.15 | 36.5513 | 1.0782
|  | 189.9 | 4.4 | 421.15 | 38.7247 | 1.0973
|  | 189.9 | 4.4 | 421.15 | 40.8075 | 1.1109
|  | 189.9 | 4.4 | 421.15 | 42.9808 | 1.1287
|  | 189.9 | 4.4 | 421.15 | 44.8938 | 1.1422
|  | 189.9 | 4.4 | 421.15 | 46.9766 | 1.1628
|  | 189.9 | 4.4 | 421.15 | 48.8896 | 1.1722
|  | 189.9 | 4.4 | 421.15 | 51.1422 | 1.1955
|  | 189.9 | 4.4 | 421.15 | 52.7948 | 1.2131
|  | 189.9 | 4.4 | 421.15 | 54.9682 | 1.2323
|  | 189.9 | 4.4 | 421.15 | 57.051 | 1.2594
|  | 189.9 | 4.4 | 421.15 | 58.8734 | 1.2717
| Sample 3 | 194.2 | 4.6 | 421.15 | 2.4909 | 0.99104
|  | 194.2 | 4.6 | 421.15 | 4.834 | 0.97469
|  | 194.2 | 4.6 | 421.15 | 6.747 | 0.96777
|  | 194.2 | 4.6 | 421.15 | 8.4789 | 0.96368
|  | 194.2 | 4.6 | 421.15 | 11.0032 | 0.96368
|  | 194.2 | 4.6 | 421.15 | 12.7464 | 0.96368
|  | 194.2 | 4.6 | 421.15 | 14.7386 | 0.9651
|  | 194.2 | 4.6 | 421.15 | 16.5611 | 0.96777
|  | 194.2 | 4.6 | 421.15 | 18.7344 | 0.97061
|  | 194.2 | 4.6 | 421.15 | 20.9078 | 0.97594
|  | 194.2 | 4.6 | 421.15 | 22.651 | 0.97878
|  | 194.2 | 4.6 | 421.15 | 24.7338 | 0.98819
|  | 194.2 | 4.6 | 421.15 | 26.9863 | 1.0005
|  | 194.2 | 4.6 | 421.15 | 28.7295 | 1.0141
|  | 194.2 | 4.6 | 421.15 | 30.552 | 1.0196
|  | 194.2 | 4.6 | 421.15 | 32.9857 | 1.0319
|  | 194.2 | 4.6 | 421.15 | 34.8081 | 1.0427
|  | 194.2 | 4.6 | 421.15 | 36.8909 | 1.0591
|  | 194.2 | 4.6 | 421.15 | 38.7247 | 1.0742
|  | 194.2 | 4.6 | 421.15 | 40.9773 | 1.0946
|  | 194.2 | 4.6 | 421.15 | 42.7997 | 1.1028
|  | 194.2 | 4.6 | 421.15 | 44.8033 | 1.1218
|  | 194.2 | 4.6 | 421.15 | 46.7163 | 1.134
|  | 194.2 | 4.6 | 421.15 | 48.7991 | 1.145
|  | 194.2 | 4.6 | 421.15 | 50.7121 | 1.171
|  | 194.2 | 4.6 | 421.15 | 52.9646 | 1.1926
|  | 194.2 | 4.6 | 421.15 | 55.0588 | 1.209
|  | 194.2 | 4.6 | 421.15 | 56.7906 | 1.2241
|  | 194.2 | 4.6 | 421.15 | 58.7942 | 1.2459
| Sample 4 | 235.3 | 5.6 | 421.15 | 2.4909 | 0.98286
|  | 235.3 | 5.6 | 421.15 | 4.6643 | 0.9651
|  | 235.3 | 5.6 | 421.15 | 6.6565 | 0.95693
|  | 235.3 | 5.6 | 421.15 | 8.5695 | 0.9461
|  | 235.3 | 5.6 | 421.15 | 10.9126 | 0.93917
|  | 235.3 | 5.6 | 421.15 | 12.8256 | 0.92691
|  | 235.3 | 5.6 | 421.15 | 14.6481 | 0.92549
|  | 235.3 | 5.6 | 421.15 | 16.6516 | 0.9214
|  | 235.3 | 5.6 | 421.15 | 18.9155 | 0.92016
|  | 235.3 | 5.6 | 421.15 | 20.738 | 0.9214
|  | 235.3 | 5.6 | 421.15 | 22.651 | 0.92549
|  | 235.3 | 5.6 | 421.15 | 24.6432 | 0.92958
|  | 235.3 | 5.6 | 421.15 | 26.8165 | 0.9365
|  | 235.3 | 5.6 | 421.15 | 28.639 | 0.94201
|  | 235.3 | 5.6 | 421.15 | 30.4614 | 0.95285
|  | 235.3 | 5.6 | 421.15 | 32.8951 | 0.96368
|  | 235.3 | 5.6 | 421.15 | 34.8987 | 0.96919
|  | 235.3 | 5.6 | 421.15 | 36.7211 | 0.98961
|  | 235.3 | 5.6 | 421.15 | 38.7247 | 1.0019
|  | 235.3 | 5.6 | 421.15 | 40.898 | 1.017
|  | 235.3 | 5.6 | 421.15 | 42.7997 | 1.0251
|  | 235.3 | 5.6 | 421.15 | 44.8938 | 1.0496
|  | 235.3 | 5.6 | 421.15 | 46.6257 | 1.0672
|  | 235.3 | 5.6 | 421.15 | 48.9689 | 1.0809
|  | 235.3 | 5.6 | 421.15 | 50.8026 | 1.0973
|  | 235.3 | 5.6 | 421.15 | 52.7948 | 1.1191
|  | 235.3 | 5.6 | 421.15 | 54.9682 | 1.1395
|  | 235.3 | 5.6 | 421.15 | 56.8812 | 1.1546
|  | 235.3 | 5.6 | 421.15 | 58.7942 | 1.171
| Sample 5 | 236.8 | 5.6 | 421.15 | 12.6558 | 0.87522
|  | 236.8 | 5.6 | 421.15 | 14.3877 | 0.85746
|  | 236.8 | 5.6 | 421.15 | 16.3913 | 0.84645
|  | 236.8 | 5.6 | 421.15 | 18.825 | 0.8397
|  | 236.8 | 5.6 | 421.15 | 20.738 | 0.83703
|  | 236.8 | 5.6 | 421.15 | 22.651 | 0.83152
|  | 236.8 | 5.6 | 421.15 | 24.7338 | 0.83703
|  | 236.8 | 5.6 | 421.15 | 26.726 | 0.84378
|  | 236.8 | 5.6 | 421.15 | 28.9899 | 0.85053
|  | 236.8 | 5.6 | 421.15 | 31.9443 | 0.86154
|  | 236.8 | 5.6 | 421.15 | 34.7289 | 0.87789
|  | 236.8 | 5.6 | 421.15 | 37.8531 | 0.89831
|  | 236.8 | 5.6 | 421.15 | 40.9773 | 0.92283
|  | 236.8 | 5.6 | 421.15 | 43.9317 | 0.9461
|  | 236.8 | 5.6 | 421.15 | 47.0558 | 0.96919
|  | 236.8 | 5.6 | 421.15 | 49.5801 | 0.99512
|  | 236.8 | 5.6 | 421.15 | 52.7043 | 1.0182

## Deng, et al., 2022
| Tc(K) | Pc(MPa) | T(K) | P(MPa) | Z | Component | Sep.gas mol%
Deng, B., Lu, Z., Liu, Q., Luo, J., Liu, S., Peng, Y., & Xiong, Y. (2022). Calculation Method of Deviation Factor and Early Reserve Prediction of Shuangyushi Ultra-deep Gas Reservoirs with High Temperature and Pressure. Special Oil & Gas Reservoirs, 29(1), 73-79. | 192.8 | 4.647 | 410.15 | 100 | 1.6838 | N2 | 0.8857
| 192.8 | 4.647 | 410.15 | 98 | 1.6637 | CO2 | 1.4424
| 192.8 | 4.647 | 410.15 | 95.63 | 1.6397 | H2S | 0.3564
| 192.8 | 4.647 | 410.15 | 92 | 1.6031 | C1 | 97.1758
| 192.8 | 4.647 | 410.15 | 89 | 1.5729 | C2 | 0.0926
| 192.8 | 4.647 | 410.15 | 86 | 1.5428 | C3 | 0.047 | 0.1396
| 192.8 | 4.647 | 410.15 | 83 | 1.5127
| 192.8 | 4.647 | 410.15 | 79 | 1.4728
| 192.8 | 4.647 | 410.15 | 76 | 1.4429
| 192.8 | 4.647 | 410.15 | 73 | 1.4133
| 192.8 | 4.647 | 410.15 | 70 | 1.3838
| 192.8 | 4.647 | 410.15 | 67 | 1.3545
| 192.8 | 4.647 | 410.15 | 63 | 1.3159
| 192.8 | 4.647 | 410.15 | 60 | 1.2873
| 192.8 | 4.647 | 410.15 | 57 | 1.2592
| 192.8 | 4.647 | 410.15 | 54 | 1.2315
| 192.8 | 4.647 | 410.15 | 50 | 1.1954
| 192.8 | 4.647 | 410.15 | 46 | 1.1605
| 192.8 | 4.647 | 410.15 | 42 | 1.1271
| 192.8 | 4.647 | 410.15 | 38 | 1.0955
| 192.8 | 4.647 | 410.15 | 34 | 1.0663
| 192.8 | 4.647 | 410.15 | 30 | 1.0399
| 192.8 | 4.647 | 410.15 | 26 | 1.017
| 192.8 | 4.647 | 410.15 | 22 | 0.9984
| 192.8 | 4.647 | 410.15 | 18 | 0.985
| 192.8 | 4.647 | 410.15 | 14 | 0.9773
| 192.8 | 4.647 | 410.15 | 10 | 0.976
| 192.8 | 4.647 | 410.15 | 6 | 0.9811
| 192.8 | 4.647 | 420.15 | 100 | 1.671
| 192.8 | 4.647 | 420.15 | 98 | 1.6514
| 192.8 | 4.647 | 420.15 | 95.63 | 1.6281
| 192.8 | 4.647 | 420.15 | 92 | 1.5925
| 192.8 | 4.647 | 420.15 | 89 | 1.5632
| 192.8 | 4.647 | 420.15 | 86 | 1.5339
| 192.8 | 4.647 | 420.15 | 83 | 1.5047
| 192.8 | 4.647 | 420.15 | 79 | 1.4659
| 192.8 | 4.647 | 420.15 | 76 | 1.437
| 192.8 | 4.647 | 420.15 | 73 | 1.4082
| 192.8 | 4.647 | 420.15 | 70 | 1.3797
| 192.8 | 4.647 | 420.15 | 67 | 1.3513
| 192.8 | 4.647 | 420.15 | 63 | 1.3139
| 192.8 | 4.647 | 420.15 | 60 | 1.2863
| 192.8 | 4.647 | 420.15 | 57 | 1.259
| 192.8 | 4.647 | 420.15 | 54 | 1.2322
| 192.8 | 4.647 | 420.15 | 50 | 1.1973
| 192.8 | 4.647 | 420.15 | 46 | 1.1636
| 192.8 | 4.647 | 420.15 | 42 | 1.1313
| 192.8 | 4.647 | 420.15 | 38 | 1.1007
| 192.8 | 4.647 | 420.15 | 34 | 1.0724
| 192.8 | 4.647 | 420.15 | 30 | 1.0467
| 192.8 | 4.647 | 420.15 | 26 | 1.0243
| 192.8 | 4.647 | 420.15 | 22 | 1.0058
| 192.8 | 4.647 | 420.15 | 18 | 0.992
| 192.8 | 4.647 | 420.15 | 14 | 0.9836
| 192.8 | 4.647 | 420.15 | 10 | 0.981
| 192.8 | 4.647 | 420.15 | 6 | 0.9843
| 192.8 | 4.647 | 430.15 | 100 | 1.6589
| 192.8 | 4.647 | 430.15 | 98 | 1.6398
| 192.8 | 4.647 | 430.15 | 95.63 | 1.6172
| 192.8 | 4.647 | 430.15 | 92 | 1.5826
| 192.8 | 4.647 | 430.15 | 89 | 1.5541
| 192.8 | 4.647 | 430.15 | 86 | 1.5256
| 192.8 | 4.647 | 430.15 | 83 | 1.4973
| 192.8 | 4.647 | 430.15 | 79 | 1.4596
| 192.8 | 4.647 | 430.15 | 76 | 1.4315
| 192.8 | 4.647 | 430.15 | 73 | 1.4036
| 192.8 | 4.647 | 430.15 | 70 | 1.3759
| 192.8 | 4.647 | 430.15 | 67 | 1.3484
| 192.8 | 4.647 | 430.15 | 63 | 1.3122
| 192.8 | 4.647 | 430.15 | 60 | 1.2854
| 192.8 | 4.647 | 430.15 | 57 | 1.2589
| 192.8 | 4.647 | 430.15 | 54 | 1.233
| 192.8 | 4.647 | 430.15 | 50 | 1.1992
| 192.8 | 4.647 | 430.15 | 46 | 1.1665
| 192.8 | 4.647 | 430.15 | 42 | 1.1352
| 192.8 | 4.647 | 430.15 | 38 | 1.1055
| 192.8 | 4.647 | 430.15 | 34 | 1.0779
| 192.8 | 4.647 | 430.15 | 30 | 1.0529
| 192.8 | 4.647 | 430.15 | 26 | 1.0308
| 192.8 | 4.647 | 430.15 | 22 | 1.0125
| 192.8 | 4.647 | 430.15 | 18 | 0.9984
| 192.8 | 4.647 | 430.15 | 14 | 0.9892
| 192.8 | 4.647 | 430.15 | 10 | 0.9854
| 192.8 | 4.647 | 430.15 | 6 | 0.9872
| 192.8 | 4.647 | 440.15 | 100 | 1.6476
| 192.8 | 4.647 | 440.15 | 98 | 1.629
| 192.8 | 4.647 | 440.15 | 95.63 | 1.607
| 192.8 | 4.647 | 440.15 | 92 | 1.5733
| 192.8 | 4.647 | 440.15 | 89 | 1.5456
| 192.8 | 4.647 | 440.15 | 86 | 1.5179
| 192.8 | 4.647 | 440.15 | 83 | 1.4903
| 192.8 | 4.647 | 440.15 | 79 | 1.4537
| 192.8 | 4.647 | 440.15 | 76 | 1.4264
| 192.8 | 4.647 | 440.15 | 73 | 1.3993
| 192.8 | 4.647 | 440.15 | 70 | 1.3724
| 192.8 | 4.647 | 440.15 | 67 | 1.3457
| 192.8 | 4.647 | 440.15 | 63 | 1.3105
| 192.8 | 4.647 | 440.15 | 60 | 1.2845
| 192.8 | 4.647 | 440.15 | 57 | 1.2589
| 192.8 | 4.647 | 440.15 | 54 | 1.2337
| 192.8 | 4.647 | 440.15 | 50 | 1.2009
| 192.8 | 4.647 | 440.15 | 46 | 1.1692
| 192.8 | 4.647 | 440.15 | 42 | 1.1387
| 192.8 | 4.647 | 440.15 | 38 | 1.1099
| 192.8 | 4.647 | 440.15 | 34 | 1.083
| 192.8 | 4.647 | 440.15 | 30 | 1.0585
| 192.8 | 4.647 | 440.15 | 26 | 1.0368
| 192.8 | 4.647 | 440.15 | 22 | 1.0185
| 192.8 | 4.647 | 440.15 | 18 | 1.0041
| 192.8 | 4.647 | 440.15 | 14 | 0.9943
| 192.8 | 4.647 | 440.15 | 10 | 0.9895
| 192.8 | 4.647 | 440.15 | 6 | 0.9898
| 192.8 | 4.647 | 450.15 | 100 | 1.637
| 192.8 | 4.647 | 450.15 | 98 | 1.6189
| 192.8 | 4.647 | 450.15 | 95.63 | 1.5974
| 192.8 | 4.647 | 450.15 | 92 | 1.5646
| 192.8 | 4.647 | 450.15 | 89 | 1.5376
| 192.8 | 4.647 | 450.15 | 86 | 1.5107
| 192.8 | 4.647 | 450.15 | 83 | 1.4838
| 192.8 | 4.647 | 450.15 | 79 | 1.4482
| 192.8 | 4.647 | 450.15 | 76 | 1.4217
| 192.8 | 4.647 | 450.15 | 73 | 1.3953
| 192.8 | 4.647 | 450.15 | 70 | 1.3691
| 192.8 | 4.647 | 450.15 | 67 | 1.3432
| 192.8 | 4.647 | 450.15 | 63 | 1.309
| 192.8 | 4.647 | 450.15 | 60 | 1.2838
| 192.8 | 4.647 | 450.15 | 57 | 1.2588
| 192.8 | 4.647 | 450.15 | 54 | 1.2344
| 192.8 | 4.647 | 450.15 | 50 | 1.2025
| 192.8 | 4.647 | 450.15 | 46 | 1.1716
| 192.8 | 4.647 | 450.15 | 42 | 1.142
| 192.8 | 4.647 | 450.15 | 38 | 1.1139
| 192.8 | 4.647 | 450.15 | 34 | 1.0877
| 192.8 | 4.647 | 450.15 | 30 | 1.0636
| 192.8 | 4.647 | 450.15 | 26 | 1.0422
| 192.8 | 4.647 | 450.15 | 22 | 1.0239
| 192.8 | 4.647 | 450.15 | 18 | 1.0093
| 192.8 | 4.647 | 450.15 | 14 | 0.9989
| 192.8 | 4.647 | 450.15 | 10 | 0.9931
| 192.8 | 4.647 | 450.15 | 6 | 0.9922

## Liu, et al., 2019
|  | Tc(K) | Pc(MPa) | T(K) | P(MPa) | Z
Liu, H., Wu, Y., Guo, P., Liu, Z., Wang, Z., Chen, S., Wang, B., & Huang, Z. (2019). Compressibility factor measurement and simulation of five high-temperature ultra-high-pressure dry and wet gases. Fluid Phase Equilibria, 500, 112256 | Sample 1 | 191.7589 | 4.6069 | 437.65 | 92.29 | 1.5571 |  | Sample 1 (mol%) | Sample 2(mol%) | Sample 3(mol%) | Sample 4(mol%) | Sample 5(mol%)
|  | 191.7589 | 4.6069 | 437.65 | 90 | 1.5385 | CO2 | 0.872 | 0.565 | 0.662 | 1.782 | 0.846
|  | 191.7589 | 4.6069 | 437.65 | 80 | 1.4549 | N2 | 1.124 | 0.678 | 0.528 | 0.302 | 0.521
|  | 191.7589 | 4.6069 | 437.65 | 70 | 1.3669 | CH4 | 97.398 | 98.401 | 95.038 | 81.493 | 95.684
|  | 191.7589 | 4.6069 | 437.65 | 60 | 1.2776 | C2H6 | 0.544 | 0.338 | 2.461 | 12.042 | 1.926
|  | 191.7589 | 4.6069 | 437.65 | 50 | 1.194 | C3H8 | 0.039 | 0.018 | 0.44 | 2.606 | 0.337
|  | 191.7589 | 4.6069 | 437.65 | 40 | 1.1247 | i-C4 | 0.005 | 0 | 0.111 | 0.445 | 0.079
|  | 191.7589 | 4.6069 | 437.65 | 30 | 1.0676 | n-C4 | 0.009 | 0 | 0.119 | 0.518 | 0.088
|  | 191.7589 | 4.6069 | 437.65 | 20 | 1.035 | i-C5 | 0.004 | 0 | 0.058 | 0.162 | 0.045
|  | 191.7589 | 4.6069 | 437.65 | 14 | 1.021 | n-C5 | 0.002 | 0 | 0.051 | 0.132 | 0.032
| Sample 2 | 191.3649 | 4.6034 | 426.73 | 114.68 | 1.8044 | C6 | 0.003 | 0 | 0.103 | 0.15 | 0.075
|  | 191.3649 | 4.6034 | 426.73 | 110 | 1.7598 | C7+ | 0 | 0 | 0.429 | 0.368 | 0.367
|  | 191.3649 | 4.6034 | 426.73 | 100 | 1.6686 | Tc | 191.7589 | 191.3649 | 197.9316 | 216.2637 | 196.7347
|  | 191.3649 | 4.6034 | 426.73 | 90 | 1.5767 | Pc | 4.6069 | 4.6034 | 4.5973 | 4.6425 | 4.6042
|  | 191.3649 | 4.6034 | 426.73 | 80 | 1.4857
|  | 191.3649 | 4.6034 | 426.73 | 70 | 1.4001
|  | 191.3649 | 4.6034 | 426.73 | 60 | 1.3081
|  | 191.3649 | 4.6034 | 426.73 | 50 | 1.222
|  | 191.3649 | 4.6034 | 426.73 | 40 | 1.1505
|  | 191.3649 | 4.6034 | 426.73 | 30 | 1.0814
|  | 191.3649 | 4.6034 | 426.73 | 20 | 1.0373
| Sample 3 | 197.9316 | 4.5973 | 399.25 | 89.89 | 1.6221
|  | 197.9316 | 4.5973 | 399.25 | 85 | 1.5636
|  | 197.9316 | 4.5973 | 399.25 | 80 | 1.4992
|  | 197.9316 | 4.5973 | 399.25 | 75 | 1.4416
|  | 197.9316 | 4.5973 | 399.25 | 70 | 1.3878
|  | 197.9316 | 4.5973 | 399.25 | 65 | 1.3325
|  | 197.9316 | 4.5973 | 399.25 | 60 | 1.2775
|  | 197.9316 | 4.5973 | 399.25 | 55 | 1.2238
|  | 197.9316 | 4.5973 | 399.25 | 50 | 1.1703
|  | 197.9316 | 4.5973 | 399.25 | 45 | 1.12
|  | 197.9316 | 4.5973 | 399.25 | 40 | 1.0706
|  | 197.9316 | 4.5973 | 399.25 | 35 | 1.0331
|  | 197.9316 | 4.5973 | 399.25 | 30 | 0.996
|  | 197.9316 | 4.5973 | 399.25 | 25 | 0.965
|  | 197.9316 | 4.5973 | 399.25 | 20 | 0.9463
|  | 197.9316 | 4.5973 | 399.25 | 15 | 0.9368
|  | 197.9316 | 4.5973 | 399.25 | 10 | 0.9483
| Sample 4 | 216.2637 | 4.6425 | 410.25 | 90.88 | 1.6216
|  | 216.2637 | 4.6425 | 410.25 | 85 | 1.5549
|  | 216.2637 | 4.6425 | 410.25 | 80 | 1.4983
|  | 216.2637 | 4.6425 | 410.25 | 75 | 1.4424
|  | 216.2637 | 4.6425 | 410.25 | 70 | 1.3867
|  | 216.2637 | 4.6425 | 410.25 | 65 | 1.3315
|  | 216.2637 | 4.6425 | 410.25 | 60 | 1.2766
|  | 216.2637 | 4.6425 | 410.25 | 55 | 1.2223
|  | 216.2637 | 4.6425 | 410.25 | 50 | 1.1694
|  | 216.2637 | 4.6425 | 410.25 | 45 | 1.1185
|  | 216.2637 | 4.6425 | 410.25 | 40 | 1.0697
|  | 216.2637 | 4.6425 | 410.25 | 35 | 1.0248
|  | 216.2637 | 4.6425 | 410.25 | 30 | 0.9856
|  | 216.2637 | 4.6425 | 410.25 | 25 | 0.9547
|  | 216.2637 | 4.6425 | 410.25 | 20 | 0.9359
| Sample 5 | 196.7347 | 4.6042 | 402.45 | 96.6 | 1.6503
|  | 196.7347 | 4.6042 | 402.45 | 90 | 1.5873
|  | 196.7347 | 4.6042 | 402.45 | 85 | 1.5383
|  | 196.7347 | 4.6042 | 402.45 | 80 | 1.4894
|  | 196.7347 | 4.6042 | 402.45 | 75 | 1.4385
|  | 196.7347 | 4.6042 | 402.45 | 70 | 1.3868
|  | 196.7347 | 4.6042 | 402.45 | 65 | 1.3397
|  | 196.7347 | 4.6042 | 402.45 | 60 | 1.2933
|  | 196.7347 | 4.6042 | 402.45 | 55 | 1.2436
|  | 196.7347 | 4.6042 | 402.45 | 50 | 1.1967
|  | 196.7347 | 4.6042 | 402.45 | 45 | 1.1437
|  | 196.7347 | 4.6042 | 402.45 | 40 | 1.0944
|  | 196.7347 | 4.6042 | 402.45 | 35 | 1.0532
|  | 196.7347 | 4.6042 | 402.45 | 30 | 1.0181
|  | 196.7347 | 4.6042 | 402.45 | 25 | 0.9908
|  | 196.7347 | 4.6042 | 402.45 | 20 | 0.9641
|  | 196.7347 | 4.6042 | 402.45 | 15 | 0.959

## Bian & Du, 2013
|  | Tc(K) | Pc(MPa) | T(K) | P(MPa) | Z
Bian, X., & Du, Z. (2013). Experimental Study on the Phase Behavior and Fluid Physical Parameters of High CO2-Content Natural Gas. Xinjiang Petroleum Geology, 34(1), 63-65. | Sample 4 | 270.227 | 6.5446 | 400.65 | 7.0213 | 0.91366
|  | 270.227 | 6.5446 | 400.65 | 10.0325 | 0.88473 |  | Sample 1(mol%) | Sample 2(mol%) | Sample 3(mol%) | Sample 4(mol%)
|  | 270.227 | 6.5446 | 400.65 | 13.0437 | 0.86366 | CO2 | 10.74 | 26.66 | 50.33 | 70.42
|  | 270.227 | 6.5446 | 400.65 | 15.9223 | 0.84455 | N2 | 1.47 | 3.47 | 2.45 | 1.17
|  | 270.227 | 6.5446 | 400.65 | 19.0038 | 0.83735 | CH4 | 84.21 | 68.84 | 46.49 | 28.33
|  | 270.227 | 6.5446 | 400.65 | 21.9448 | 0.83668 | C2H6 | 2.97 | 0.94 | 0.64 | 0
|  | 270.227 | 6.5446 | 400.65 | 25.0965 | 0.83795 | C3H8 | 0.43 | 0.04 | 0.03 | 0.02
|  | 270.227 | 6.5446 | 400.65 | 28.1077 | 0.85047 | i-C4 | 0.06 | 0 | 0 | 0
|  | 270.227 | 6.5446 | 400.65 | 31.0487 | 0.85774 | n-C4 | 0.05 | 0.01 | 0.01 | 0.01
|  | 270.227 | 6.5446 | 400.65 | 34.06 | 0.87678 | i-C5 | 0.02 | 0 | 0 | 0.03
|  | 270.227 | 6.5446 | 400.65 | 37.1414 | 0.89522 | n-C5 | 0 | 0.01 | 0.01 | 0
|  | 270.227 | 6.5446 | 400.65 | 40.0824 | 0.91494 | C6 | 0.05 | 0.03 | 0.04 | 0.02
|  | 270.227 | 6.5446 | 400.65 | 42.4072 | 0.9393 | Tc | 206.6419 | 220.1049 | 247.3335 | 270.227
|  | 270.227 | 6.5446 | 400.65 | 44.1858 | 0.95241 | Pc | 4.8816 | 5.299 | 5.9706 | 6.5446
| Sample 3 | 247.3335 | 5.9706 | 400.65 | 7.0915 | 0.93735
|  | 247.3335 | 5.9706 | 400.65 | 9.9701 | 0.91561
|  | 247.3335 | 5.9706 | 400.65 | 12.9813 | 0.90182
|  | 247.3335 | 5.9706 | 400.65 | 15.9925 | 0.88668
|  | 247.3335 | 5.9706 | 400.65 | 18.9336 | 0.8893
|  | 247.3335 | 5.9706 | 400.65 | 21.8746 | 0.8926
|  | 247.3335 | 5.9706 | 400.65 | 25.0965 | 0.8959
|  | 247.3335 | 5.9706 | 400.65 | 28.1077 | 0.90377
|  | 247.3335 | 5.9706 | 400.65 | 31.0487 | 0.91628
|  | 247.3335 | 5.9706 | 400.65 | 33.9898 | 0.93862
|  | 247.3335 | 5.9706 | 400.65 | 37.1414 | 0.96036
|  | 247.3335 | 5.9706 | 400.65 | 40.0122 | 0.97812
|  | 247.3335 | 5.9706 | 400.65 | 42.337 | 0.99319
|  | 247.3335 | 5.9706 | 400.65 | 44.1234 | 1.0143
| Sample 2 | 220.1049 | 5.299 | 400.65 | 6.9588 | 0.95444
|  | 220.1049 | 5.299 | 400.65 | 9.8999 | 0.93997
|  | 220.1049 | 5.299 | 400.65 | 13.0437 | 0.93465
|  | 220.1049 | 5.299 | 400.65 | 15.9223 | 0.93203
|  | 220.1049 | 5.299 | 400.65 | 18.9336 | 0.9294
|  | 220.1049 | 5.299 | 400.65 | 21.9448 | 0.93667
|  | 220.1049 | 5.299 | 400.65 | 25.2291 | 0.94589
|  | 220.1049 | 5.299 | 400.65 | 28.1077 | 0.95901
|  | 220.1049 | 5.299 | 400.65 | 31.1189 | 0.9794
|  | 220.1049 | 5.299 | 400.65 | 34.06 | 0.99589
|  | 220.1049 | 5.299 | 400.65 | 37.1414 | 1.0137
|  | 220.1049 | 5.299 | 400.65 | 40.0122 | 1.0367
|  | 220.1049 | 5.299 | 400.65 | 42.4072 | 1.0544
|  | 220.1049 | 5.299 | 400.65 | 44.1858 | 1.0695
| Sample 1 | 206.6419 | 4.8816 | 400.65 | 7.1617 | 0.96096
|  | 206.6419 | 4.8816 | 400.65 | 10.0325 | 0.94717
|  | 206.6419 | 4.8816 | 400.65 | 12.9813 | 0.94327
|  | 206.6419 | 4.8816 | 400.65 | 15.9223 | 0.94327
|  | 206.6419 | 4.8816 | 400.65 | 19.0038 | 0.94717
|  | 206.6419 | 4.8816 | 400.65 | 22.015 | 0.95444
|  | 206.6419 | 4.8816 | 400.65 | 25.1589 | 0.96231
|  | 206.6419 | 4.8816 | 400.65 | 28.1077 | 0.97415
|  | 206.6419 | 4.8816 | 400.65 | 31.0487 | 0.99387
|  | 206.6419 | 4.8816 | 400.65 | 34.06 | 1.0137
|  | 206.6419 | 4.8816 | 400.65 | 37.001 | 1.0353
|  | 206.6419 | 4.8816 | 400.65 | 40.1527 | 1.0564
|  | 206.6419 | 4.8816 | 400.65 | 42.2745 | 1.0695
|  | 206.6419 | 4.8816 | 400.65 | 44.1858 | 1.0853